## 35º
Pontos experimentais
Altura inicial (y(o)) | 26.3 | cm | Ensaios x = 13 cm | y(x) (cm) |  | Ensaios x = 22 cm | y(x) (cm) | Ensaios x = 31 cm | y(x) (cm) |  | Ensaios x = 42 cm | y(x) (cm) | Ensaios x = 52 cm | y(x) (cm) | x (cm) | y (cm)
|  |  | 1 | 33.2 |  | 1 | 37.2 | 1 | 40.1 |  | 1 | 42 | 1 | 41.8 | 0 | 0.263
Posição X inicial (x(o)) | 0 | cm | 2 | 33.2 |  | 2 | 37.3 | 2 | 40.2 |  | 2 | 41.8 | 2 | 42.2 | 0.13 | 0.332
|  |  | 3 | 33.2 |  | 3 | 37.3 | 3 | 40.2 |  | 3 | 41.7 | 3 | 42.2 | 0.22 | 0.37275
Diâmetro da esfera (D) | 25.5 | mm | 4 | 33.2 |  | 4 | 37.3 | 4 | 40.2 |  | 4 | 41.8 | 4 | 42.2 | 0.31 | 0.40175
|  |  | Valor médio | 33.2 |  | Valor médio | 37.275 | Valor médio | 40.175 |  | Valor médio | 41.825 | Valor médio | 42.1 | 0.42 | 0.41825
Tempo de passagem na fotocelula | 0.0075 | s | [12 empty] | 0.52 | 0.421
[15 empty] | 0.62 | 0.4115
Velocidade inicial (vo) | 3.4 | m/s | Ensaios x = 62 cm | y(x) (cm) |  | Ensaios x = 73 cm | y(x) (cm) | Ensaios x = 83 cm | y(x) (cm) |  | Ensaios x = 97 cm | y(x) (cm) | Ensaios y = 0 cm | x(y) (cm) | 0.73 | 0.38175
|  |  | 1 | 41.3 |  | 1 | 38 | 1 | 32 |  | 1 | 25.4 | 1 | 123.6 | 0.83 | 0.319
Ângulo | 35 | º | 2 | 41.2 |  | 2 | 38 | 2 | 32 |  | 2 | 25.3 | 2 | 124 | 0.97 | 0.25375
|  |  | 3 | 41.1 |  | 3 | 38.2 | 3 | 31.7 |  | 3 | 25 | 3 | 123.6 | 1.11 | 0.157
|  |  | 4 | 41 |  | 4 | 38.5 | 4 | 31.9 |  | 4 | 25.8 | 4 | 124.3 | 1.17 | 0.104
|  |  | Valor médio | 41.15 |  | Valor médio | 38.175 | Valor médio | 31.9 |  | Valor médio | 25.375 | Valor médio | 123.875
Pontos esperados
[15 empty] | x (m) | y (m)
|  |  | Ensaios x = 111 cm | y(x) (cm) |  | Ensaios x = 117 cm | y(x) (cm) | [7 empty] | 0 | 0.263
|  |  | 1 | 15.6 |  | 1 | 10.3 | [7 empty] | 0.13 | 0.34335
|  |  | 2 | 15.8 |  | 2 | 10.3 | [7 empty] | 0.22 | 0.38647
|  |  | 3 | 15.7 |  | 3 | 10.3 | [7 empty] | 0.31 | 0.41936
|  |  | 4 | 15.7 |  | 4 | 10.7 | [7 empty] | 0.42 | 0.44566
|  |  | Valor médio | 15.7 |  | Valor médio | 10.4 | [7 empty] | 0.52 | 0.4563
[15 empty] | 0.62 | 0.4543
|  |  | Dados Grafico 1 |  |  |  |  | Equação da trajétoria prevista | [6 empty] | 0.73 | 0.43752
|  |  | a1 | 0.2636 |  |  |  | Altura inicial (yo) | 26.3 | cm |  |  |  |  | 0.83 | 0.409
|  |  | a2 | 0.6446 |  |  |  | Ângulo (qo) | 35 | º |  |  |  |  | 0.97 | 0.34784
|  |  | a3 | 0.6703 |  |  |  | Velocidade inicial (vo) | 3.4 | m/s |  |  |  |  | 1.11 | 0.26192
|  |  | Valores obtidos dos pontos experimentais => |  |  |  |  | Parametros da equação da trajetoria prevista | [6 empty] | 1.17 | 0.21751
|  |  | Altura inicial (yo) | 0.2636 | m |  |  | a1 | 0.263
|  |  | Ângulo (qo) | 32.8058 | º |  |  | a2 | 0.70021
|  |  | Velocidade inicial (vo) | 3.2168 | m/s |  |  | a3 | 0.6317
|  |  | Desvio de yo ao valor previsto | 0.22814 | %
|  |  | Desvio de qo ao valor previsto | 6.2691 | %
|  |  | Desvio de vo ao valor previsto | 5.3892 | %
Dados Grafico 2
|  |  | a1 | 0.2643
|  |  | a2 | 0.6422
|  |  | a3 | 0.6687
Valores obtidos dos pontos experimentais =>
|  |  | Altura inicial (yo) | 0.2643 | m
|  |  | Ângulo (qo) | 32.7086 | º
|  |  | Velocidade inicial (vo) | 3.2171 | m/s
|  |  | Desvio de yo ao valor previsto | 0.4943 | %
|  |  | Desvio de qo ao valor previsto | 6.5469 | %
|  |  | Desvio de vo ao valor previsto | 5.3794 | %

## 50º
Pontos experimentais
Altura inicial (y(o)) | 26.3 | cm | Ensaios x = 13 cm | y(x) (cm) |  | Ensaios x = 26 cm | y(x) (cm) | Ensaios x = 39 cm | y(x) (cm) |  | Ensaios x = 52 cm | y(x) (cm) | Ensaios x = 65 cm | y(x) (cm) | x (m) | y (m)
|  |  | 1 | 38.5 |  | 1 | 48.1 | 1 | 54.1 |  | 1 | 55.4 | 1 | 53.9 | 0 | 0.263
Posição X inicial (x(o)) | 0 | cm | 2 | 38.4 |  | 2 | 48.1 | 2 | 54 |  | 2 | 55.4 | 2 | 53.9 | 0.13 | 0.38425
|  |  | 3 | 38.4 |  | 3 | 48.1 | 3 | 54 |  | 3 | 55.4 | 3 | 53.9 | 0.26 | 0.481
Diâmetro da esfera (D) | 25.5 | mm | 4 | 38.4 |  | 4 | 48.1 | 4 | 54.1 |  | 4 | 55.4 | 4 | 53.8 | 0.39 | 0.5405
|  |  | Valor médio | 38.425 |  | Valor médio | 48.1 | Valor médio | 54.05 |  | Valor médio | 55.4 | Valor médio | 53.875 | 0.52 | 0.554
Tempo de passagem no fototransístor | 0.0075 | s | [12 empty] | 0.65 | 0.53875
[15 empty] | 0.78 | 0.4885
Velocidade inicial (vo) | 3.4 | m/s | Ensaios x = 78 cm | y(x) (cm) |  | Ensaios x = 91 cm | y(x) (cm) | Ensaios x = 104 cm | y(x) (cm) |  | Ensaios x = 117 cm | y(x) (cm) | Ensaios y = 0 cm | x(y) (cm) | 0.91 | 0.3905
|  |  | 1 | 48.9 |  | 1 | 39.1 | 1 | 25.5 |  | 1 | 8.4 | 1 | 120.6 | 1.04 | 0.2535
Ângulo | 50 | º | 2 | 48.7 |  | 2 | 39.1 | 2 | 25.5 |  | 2 | 8.5 | 2 | 120.7 | 1.17 | 0.0845
|  |  | 3 | 49 |  | 3 | 39 | 3 | 25.3 |  | 3 | 8.3 | 3 | 120.6
|  |  | 4 | 48.8 |  | 4 | 39 | 4 | 25.1 |  | 4 | 8.6 | 4 | 120.8 | Pontos esperados
|  |  | Valor médio | 48.85 |  | Valor médio | 39.05 | Valor médio | 25.35 |  | Valor médio | 8.45 | Valor médio | 120.675 | x (m) | y (m)
[15 empty] | 0 | 0.263
|  |  | Dados Grafico 1 |  |  |  |  | Dados de medidas experimentais | [6 empty] | 0.13 | 0.40059
|  |  | a1 | 0.2578 |  |  |  | Altura inicial (yo) | 26.3 | cm |  |  |  |  | 0.26 | 0.50351
|  |  | a2 | 1.1564 |  |  |  | Ângulo (qo) | 50 | º |  |  |  |  | 0.39 | 0.57175
|  |  | a3 | 1.1321 |  |  |  | Velocidade inicial (vo) | 3.4 | m/s |  |  |  |  | 0.52 | 0.60531
|  |  | Valores obtidos dos pontos experimentais => |  |  |  |  | Parametros da equação da trajetoria prevista | [6 empty] | 0.65 | 0.6042
|  |  | Altura inicial (yo) | 0.2578 | m |  |  | a1 | 0.263 | [5 empty] | 0.78 | 0.56841
|  |  | Ângulo (qo) | 49.1483 | º |  |  | a2 | 1.1918 | [5 empty] | 0.91 | 0.49795
|  |  | Velocidade inicial (vo) | 3.1806 | m/s |  |  | a3 | 1.0259 | [5 empty] | 1.04 | 0.39281
|  |  | Desvio de yo ao valor previsto | 1.9772 | % | [9 empty] | 1.17 | 0.253
|  |  | Desvio de qo ao valor previsto | 1.7034 | %
|  |  | Desvio de vo ao valor previsto | 6.4529 | %
Dados Grafico 2
|  |  | a1 | 0.24931
|  |  | a2 | 1.1837
|  |  | a3 | 1.1321
Valores obtidos dos pontos experimentais =>
|  |  | Altura inicial (yo) | 0.24931 | m
|  |  | Ângulo (qo) | 49.8086 | º
|  |  | Velocidade inicial (vo) | 3.2238 | m/s
|  |  | Desvio de yo ao valor previsto | 5.2053 | %
|  |  | Desvio de qo ao valor previsto | 0.38283 | %
|  |  | Desvio de vo ao valor previsto | 5.183 | %
𝑦=𝑦_0+tan⁡𝜃 𝑥−1/2 𝑔/(〖𝑣_0〗^2 〖〖(cos〗⁡𝜃)〗^2 ) 𝑥^2
𝑦=𝑎_1+𝑎_2 𝑥−𝑎_3 𝑥^2

## 60º
Pontos experimentais
Altura inicial (y(o)) | 26.3 | cm | Ensaios x = 13 cm | y(x) (cm) |  | Ensaios x = 22 cm | y(x) (cm) | Ensaios x = 31 cm | y(x) (cm) |  | Ensaios x = 40 cm | y(x) (cm) | Ensaios x = 49 cm | y(x) (cm) | x (m) | y (m)
|  |  | 1 | 42.2 |  | 1 | 51.6 | 1 | 58.5 |  | 1 | 62.8 | 1 | 64.1 | 0 | 0.263
Posição X inicial (x(o)) | 0 | cm | 2 | 42.2 |  | 2 | 51.6 | 2 | 58.4 |  | 2 | 63 | 2 | 63.9 | 0.13 | 0.422
|  |  | 3 | 42.2 |  | 3 | 51.6 | 3 | 58.5 |  | 3 | 63 | 3 | 63.8 | 0.22 | 0.516
Diâmetro da esfera (D) | 25.5 | mm | 4 | 42.2 |  | 4 | 51.6 | 4 | 58.5 |  | 4 | 63 | 4 | 64 | 0.31 | 0.58475
|  |  | Valor médio | 42.2 |  | Valor médio | 51.6 | Valor médio | 58.475 |  | Valor médio | 62.95 | Valor médio | 63.95 | 0.4 | 0.6295
Tempo de passagem na fotocelula | 0.0075 | s | [12 empty] | 0.49 | 0.6395
[15 empty] | 0.59 | 0.61425
Velocidade inicial (vo) | 3.4 | m/s | Ensaios x = 59 cm | y(x) (cm) |  | Ensaios x = 69 cm | y(x) (cm) | Ensaios x = 82 cm | y(x) (cm) |  | Ensaios x = 95 cm | y(x) (cm) | Ensaios y = 0 cm | x(y) (cm) | 0.69 | 0.554
|  |  | 1 | 61.4 |  | 1 | 55.5 | 1 | 42.3 |  | 1 | 22.5 | 1 | 104.9 | 0.82 | 0.42225
Ângulo | 60 | º | 2 | 61.4 |  | 2 | 55.4 | 2 | 42.1 |  | 2 | 22.5 | 2 | 104.8 | 0.95 | 0.223
|  |  | 3 | 61.5 |  | 3 | 55.3 | 3 | 42.2 |  | 3 | 22.1 | 3 | 104.9
|  |  | 4 | 61.4 |  | 4 | 55.4 | 4 | 42.3 |  | 4 | 22.1 | 4 | 104.7 | Pontos esperados
|  |  | Valor médio | 61.425 |  | Valor médio | 55.4 | Valor médio | 42.225 |  | Valor médio | 22.3 | Valor médio | 104.825 | x (m) | y (m)
[15 empty] | 0 | 0.263
[15 empty] | 0.13 | 0.45951
|  |  | Dados Grafico 1 |  |  |  |  | Dados de medidas experimentais | [6 empty] | 0.22 | 0.56199
|  |  | a1 | 0.24924 |  |  |  | Altura inicial (yo) | 26.3 | cm |  |  |  |  | 0.31 | 0.637
|  |  | a2 | 1.6441 |  |  |  | Ângulo (qo) | 60 | º |  |  |  |  | 0.4 | 0.68454
|  |  | a3 | 1.752 |  |  |  | Velocidade inicial (vo) | 3.4 | m/s |  |  |  |  | 0.49 | 0.70461
|  |  | Valores obtidos dos pontos experimentais => |  |  |  |  | Parametros da equação da trajetoria prevista | [6 empty] | 0.59 | 0.69471
|  |  | Altura inicial (yo) | 0.24924 | m |  |  | a1 | 0.263 | [5 empty] | 0.69 | 0.65089
|  |  | Ângulo (qo) | 58.6905 | º |  |  | a2 | 1.7321 | [5 empty] | 0.82 | 0.54323
|  |  | Velocidade inicial (vo) | 3.2182 | m/s |  |  | a3 | 1.6955 | [5 empty] | 0.95 | 0.37826
|  |  | Desvio de yo ao valor previsto | 5.2319 | %
|  |  | Desvio de qo ao valor previsto | 2.1824 | %
|  |  | Desvio de vo ao valor previsto | 5.3474 | %
Dados Grafico 2
|  |  | a1 | 0.2226
|  |  | a2 | 1.7494
|  |  | a3 | 1.8394
Valores obtidos dos pontos experimentais =>
|  |  | Altura inicial (yo) | 0.2226 | m
|  |  | Ângulo (qo) | 60.2467 | º
|  |  | Velocidade inicial (vo) | 3.2889 | m/s
|  |  | Desvio de yo ao valor previsto | 15.3612 | %
|  |  | Desvio de qo ao valor previsto | 0.41109 | %
|  |  | Desvio de vo ao valor previsto | 3.269 | %

## Comentários
Análise dos resultados obtidos:
A partir da análise das equações das trajetórias, a experiemental e prevista, e comparando os coeficientes das equações conseguimos perceber que obtivemos diferentes valores , como tal decidimos eleborar o gráfico 2, em que neste é excluido o primeiro ponto, ou seja,o momento em que a esfera é lançada a partir do canhão, esta decisão foi tomada, com o intuito de eliminar um possível erro,pois a equação experimental revela que a esfera não partiu da condição inicial x=0.
A determinação da velocidade foi realizada de duas formas diferentes, a primeira através do diâmetro da esfera a dividir pelo intervalo que esta demorava a percorrer a fotocélula e, a segunda através da equação da trajetória, que despreza a resistência do ar.Os valores afastam-se ligeiramente, sendo que consideramos que este aspeto se deve ao atrito provocado pela resistência do ar que causa uma diminuição da velocidade inicial.