## 1ª Parte
| Valor |  | Incerteza
Massa mola (Kg) | 0.01694 | ± | 1e-06 | Posição do sensor (m) | Força (N) |  | Regressão linear
Massa esfera (Kg) | 0.38233 | ± | 1e-06 |  |  |  | Declive, m | Ordenada na origem, b
Diâmetro esfera (m) | 0.0448 | ± | 5e-05 | 0 | 0
|  |  |  | 0.03 | -0.331 |  | -10.2495 | 0
|  |  |  | 0.06 | -0.605 |  | 0.052257 | #N/A
|  |  |  | 0.09 | -0.901 |  | 0.99979 | 0.022391
|  |  |  | 0.12 | -1.281 |  | 38469.8922 | 8
|  |  |  | 0.15 | -1.528 |  | 19.2876 | 0.004011
|  |  |  | 0.18 | -1.834
|  |  |  | 0.21 | -2.157
|  |  |  | 0.24 | -2.452
[5 empty] | Valor |  | Incerteza
|  |  |  | Constante elástica (N/m) | 10.2495 | ± | 0.052257
|  |  |  | Ferquência angular (rad/s) | 5.1776 | ± | 0.013199
|  |  |  | Periodo (s) | 1.2135 | ± | 0.0030935
|  |  |  | Ferquência natural (Hz) | 0.82405 | ± | 0.0021007

## 2ªParte dx=0,015
Tempo | Força 1 | Força 2 | X
0 | 0.218 | 0.206 | 0.020099 | Periodo (s) | Valor médio do periodo (s) | Desvio padrão do periodo (s) | Ferquência (Hz) | Média ferquência (Hz) | Desvio padrão da ferquência (Hz) | Constante elástica (N/m) | 10.2495 | 0.052257 | Amplitude (m) | Instante (s) | Energia (Nm) | Maximos |  |  | Minimos
0.02 | 0.327 | 0.315 | 0.030733 | [9 empty] | 0.097175 | 0.25 | 0.048393 | Amplitude maxima(m) | Instante (s) | Energia (Nm) | Amplitude minima (m) | Instante (s) | Energia (Nm)
0.04 | 0.424 | 0.412 | 0.040197 | 1.2 | 1.1933 | 0.013973 | 0.83333 | 0.8381 | 0.0098656 |  |  |  | -0.093663 | 0.84 | 0.044958 | 0.097175 | 0.25 | 0.048393 | -0.093663 | 0.84 | 0.044958
0.06 | 0.509 | 0.497 | 0.04849 | 1.2 |  |  | 0.83333 |  |  | Valor de correção | 0.012 |  | 0.090541 | 1.45 | 0.042011 | 0.090541 | 1.45 | 0.042011 | -0.087809 | 2.04 | 0.039514
0.08 | 0.619 | 0.607 | 0.059222 | 1.18 |  |  | 0.84746 | [5 empty] | -0.087809 | 2.04 | 0.039514 | 0.085272 | 2.63 | 0.037264 | -0.081272 | 3.24 | 0.03385
0.1 | 0.698 | 0.686 | 0.06693 | 1.2 |  |  | 0.83333 | [5 empty] | 0.085272 | 2.63 | 0.037264 | 0.078735 | 3.84 | 0.03177 | -0.075906 | 4.42 | 0.029527
0.12 | 0.765 | 0.753 | 0.073467 | 1.21 |  |  | 0.82645 | [5 empty] | -0.081272 | 3.24 | 0.03385 | 0.072199 | 5.02 | 0.026713 | -0.069369 | 5.63 | 0.024661
0.14 | 0.831 | 0.819 | 0.079906 | 1.18 |  |  | 0.84746 | [5 empty] | 0.078735 | 3.84 | 0.03177 | 0.06693 | 6.22 | 0.022957 | -0.064101 | 6.8 | 0.021057
0.16 | 0.886 | 0.874 | 0.085272 | 1.18 |  |  | 0.84746 | [5 empty] | -0.075906 | 4.42 | 0.029527 | 0.060979 | 7.41 | 0.019056 | -0.05932 | 8 | 0.018033
0.18 | 0.934 | 0.922 | 0.089956 | 1.21 |  |  | 0.82645 | [5 empty] | 0.072199 | 5.02 | 0.026713 | 0.056198 | 8.58 | 0.016185 | -0.053466 | 9.2 | 0.01465
0.2 | 0.971 | 0.959 | 0.093565 | 1.2 |  |  | 0.83333 | [5 empty] | -0.069369 | 5.63 | 0.024661 | 0.049758 | 9.79 | 0.012688
0.22 | 0.989 | 0.977 | 0.095322 | 1.17 |  |  | 0.8547 | [5 empty] | 0.06693 | 6.22 | 0.022957
0.24 | 1.008 | 0.996 | 0.097175 | 1.19 |  |  | 0.84034 | [5 empty] | -0.064101 | 6.8 | 0.021057 | Regressão linear |  |  | Regressão linear
0.26 | 1.008 | 0.996 | 0.097175 | 1.2 |  |  | 0.83333 | [5 empty] | 0.060979 | 7.41 | 0.019056 | Declive, m | Ordenada na origem, b |  | Declive, m | Ordenada na origem, b
0.28 | 0.995 | 0.983 | 0.095907 | 1.17 |  |  | 0.8547 | [5 empty] | -0.05932 | 8 | 0.018033 | -0.0050944 | 0.098289 |  | 0.0049944 | -0.097807
0.3 | 0.977 | 0.965 | 0.094151 | 1.2 |  |  | 0.83333 | [5 empty] | 0.056198 | 8.58 | 0.016185
0.32 | 0.947 | 0.935 | 0.091224 | 1.21 |  |  | 0.82645 | [5 empty] | -0.053466 | 9.2 | 0.01465
0.34 | 0.898 | 0.886 | 0.086443 |  |  |  |  | 0.83799 | 0.009812 |  |  |  | 0.049758 | 9.79 | 0.012688
0.36 | 0.85 | 0.838 | 0.08176 |  |  |  |  | 5.2652 | 0.061651
0.38 | 0.789 | 0.777 | 0.075809 |  |  | 0.023522 | -0.013941 | 1.4208
0.4 | 0.728 | 0.716 | 0.069857 |  |  | 1.6834 | -1.4208 | 0.087593
0.42 | 0.643 | 0.631 | 0.061564
0.44 | 0.558 | 0.546 | 0.053271
0.46 | 0.467 | 0.455 | 0.044392
0.48 | 0.37 | 0.358 | 0.034928
0.5 | 0.272 | 0.26 | 0.025367
0.52 | 0.175 | 0.163 | 0.015903
0.54 | 0.072 | 0.06 | 0.0058539
0.56 | -0.037 | -0.049 | -0.0047807 | [12 empty] | Força de atrito (Amplitudes máximas) |  |  | Força de atrito (Amplitudes mimimas)
0.58 | -0.135 | -0.147 | -0.014342
0.6 | -0.25 | -0.262 | -0.025562 | [12 empty] | 0.015578 |  |  | 0.015272 |  | 0.0049944 | -0.097807
0.62 | -0.341 | -0.353 | -0.034441 | [12 empty] | 0.00032094 |  |  | 0.00026823 |  | 6.0223e-05 | 0.00026116
0.64 | -0.432 | -0.444 | -0.043319 | [17 empty] | 0.99942 | 0.00030052
0.66 | -0.523 | -0.535 | -0.052198 | [17 empty] | 6877.6959 | 4
0.68 | -0.596 | -0.608 | -0.05932 | [9 empty] | 0.097175 | 0.25 | [6 empty] | 0.00062113 | 3.6124e-07
0.7 | -0.669 | -0.681 | -0.066442 | [9 empty] | 0.093663 | 0.84
0.72 | -0.736 | -0.748 | -0.072979 | [9 empty] | 0.090541 | 1.45 |  |  |  |  | -0.0050944 | 0.098289
0.74 | -0.803 | -0.815 | -0.079516 | [9 empty] | 0.087809 | 2.04 |  |  |  |  | 8.2362e-05 | 0.00031491
0.76 | -0.845 | -0.857 | -0.083614 | [9 empty] | 0.085272 | 2.63 |  |  |  |  | 0.99896 | 0.00041119
0.78 | -0.888 | -0.9 | -0.087809 | [9 empty] | 0.081272 | 3.24 |  |  |  |  | 3825.8983 | 4
0.8 | -0.918 | -0.93 | -0.090736 | [9 empty] | 0.078735 | 3.84 |  |  |  |  | 0.00064688 | 6.7632e-07
0.82 | -0.936 | -0.948 | -0.092492 | [9 empty] | 0.075906 | 4.42
0.84 | -0.948 | -0.96 | -0.093663 | [9 empty] | 0.072199 | 5.02
0.86 | -0.942 | -0.954 | -0.093078 | [9 empty] | 0.069369 | 5.63
0.88 | -0.936 | -0.948 | -0.092492 | [9 empty] | 0.06693 | 6.22
0.9 | -0.912 | -0.924 | -0.090151 | [9 empty] | 0.064101 | 6.8
0.92 | -0.888 | -0.9 | -0.087809 | [9 empty] | 0.060979 | 7.41
0.94 | -0.839 | -0.851 | -0.083028 | [9 empty] | 0.05932 | 8
0.96 | -0.791 | -0.803 | -0.078345 | [9 empty] | 0.056198 | 8.58
0.98 | -0.742 | -0.754 | -0.073564 | [9 empty] | 0.053466 | 9.2
1 | -0.669 | -0.681 | -0.066442 | [9 empty] | 0.049758 | 9.79
1.02 | -0.596 | -0.608 | -0.05932
1.04 | -0.523 | -0.535 | -0.052198
1.06 | -0.438 | -0.45 | -0.043905
1.08 | -0.341 | -0.353 | -0.034441
1.1 | -0.256 | -0.268 | -0.026148
1.12 | -0.147 | -0.159 | -0.015513
1.14 | -0.05 | -0.062 | -0.0060491
1.16 | 0.054 | 0.042 | 0.0040978
1.18 | 0.151 | 0.139 | 0.013562
1.2 | 0.248 | 0.236 | 0.023025
1.22 | 0.339 | 0.327 | 0.031904
1.24 | 0.43 | 0.418 | 0.040782
1.26 | 0.509 | 0.497 | 0.04849
1.28 | 0.601 | 0.589 | 0.057466
1.3 | 0.679 | 0.667 | 0.065076
1.32 | 0.746 | 0.734 | 0.071613
1.34 | 0.795 | 0.783 | 0.076394
1.36 | 0.844 | 0.832 | 0.081175
1.38 | 0.892 | 0.88 | 0.085858
1.4 | 0.923 | 0.911 | 0.088882
1.42 | 0.934 | 0.922 | 0.089956
1.44 | 0.94 | 0.928 | 0.090541
1.46 | 0.94 | 0.928 | 0.090541
1.48 | 0.923 | 0.911 | 0.088882
1.5 | 0.898 | 0.886 | 0.086443
1.52 | 0.868 | 0.856 | 0.083516
1.54 | 0.831 | 0.819 | 0.079906
1.56 | 0.777 | 0.765 | 0.074638
1.58 | 0.716 | 0.704 | 0.068686
1.6 | 0.643 | 0.631 | 0.061564
1.62 | 0.576 | 0.564 | 0.055027
1.64 | 0.485 | 0.473 | 0.046149
1.66 | 0.4 | 0.388 | 0.037855
1.68 | 0.315 | 0.303 | 0.029562
1.7 | 0.224 | 0.212 | 0.020684
1.72 | 0.127 | 0.115 | 0.01122
1.74 | 0.029 | 0.017 | 0.0016586
1.76 | -0.068 | -0.08 | -0.0078053
1.78 | -0.159 | -0.171 | -0.016684
1.8 | -0.268 | -0.28 | -0.027318
1.82 | -0.353 | -0.365 | -0.035611
1.84 | -0.432 | -0.444 | -0.043319
1.86 | -0.511 | -0.523 | -0.051027
1.88 | -0.59 | -0.602 | -0.058735
1.9 | -0.663 | -0.675 | -0.065857
1.92 | -0.712 | -0.724 | -0.070638
1.94 | -0.766 | -0.778 | -0.075906
1.96 | -0.809 | -0.821 | -0.080101
1.98 | -0.839 | -0.851 | -0.083028
2 | -0.857 | -0.869 | -0.084785
2.02 | -0.876 | -0.888 | -0.086638
2.04 | -0.888 | -0.9 | -0.087809
2.06 | -0.882 | -0.894 | -0.087224
2.08 | -0.857 | -0.869 | -0.084785
2.1 | -0.839 | -0.851 | -0.083028
2.12 | -0.815 | -0.827 | -0.080687
2.14 | -0.773 | -0.785 | -0.076589
2.16 | -0.718 | -0.73 | -0.071223
2.18 | -0.663 | -0.675 | -0.065857
2.2 | -0.609 | -0.621 | -0.060588
2.22 | -0.53 | -0.542 | -0.052881
2.24 | -0.451 | -0.463 | -0.045173
2.26 | -0.372 | -0.384 | -0.037465
2.28 | -0.287 | -0.299 | -0.029172
2.3 | -0.183 | -0.195 | -0.019025
2.32 | -0.092 | -0.104 | -0.010147
2.34 | -0.013 | -0.025 | -0.0024391
2.36 | 0.084 | 0.072 | 0.0070247
2.38 | 0.175 | 0.163 | 0.015903
2.4 | 0.266 | 0.254 | 0.024782
2.42 | 0.351 | 0.339 | 0.033075
2.44 | 0.43 | 0.418 | 0.040782
2.46 | 0.515 | 0.503 | 0.049076
2.48 | 0.594 | 0.582 | 0.056783
2.5 | 0.649 | 0.637 | 0.062149
2.52 | 0.716 | 0.704 | 0.068686
2.54 | 0.771 | 0.759 | 0.074052
2.56 | 0.807 | 0.795 | 0.077565
2.58 | 0.837 | 0.825 | 0.080492
2.6 | 0.861 | 0.849 | 0.082833
2.62 | 0.886 | 0.874 | 0.085272
2.64 | 0.886 | 0.874 | 0.085272
2.66 | 0.88 | 0.868 | 0.084687
2.68 | 0.861 | 0.849 | 0.082833
2.7 | 0.837 | 0.825 | 0.080492
2.72 | 0.801 | 0.789 | 0.076979
2.74 | 0.765 | 0.753 | 0.073467
2.76 | 0.71 | 0.698 | 0.068101
2.78 | 0.643 | 0.631 | 0.061564
2.8 | 0.576 | 0.564 | 0.055027
2.82 | 0.497 | 0.485 | 0.047319
2.84 | 0.43 | 0.418 | 0.040782
2.86 | 0.345 | 0.333 | 0.032489
2.88 | 0.254 | 0.242 | 0.023611
2.9 | 0.169 | 0.157 | 0.015318
2.92 | 0.078 | 0.066 | 0.0064393
2.94 | -0.007 | -0.019 | -0.0018537
2.96 | -0.092 | -0.104 | -0.010147
2.98 | -0.183 | -0.195 | -0.019025
3 | -0.274 | -0.286 | -0.027904
3.02 | -0.359 | -0.371 | -0.036197
3.04 | -0.438 | -0.45 | -0.043905
3.06 | -0.505 | -0.517 | -0.050441
3.08 | -0.572 | -0.584 | -0.056978
3.1 | -0.626 | -0.638 | -0.062247
3.12 | -0.688 | -0.7 | -0.068296
3.14 | -0.724 | -0.736 | -0.071808
3.16 | -0.76 | -0.772 | -0.075321
3.18 | -0.791 | -0.803 | -0.078345
3.2 | -0.815 | -0.827 | -0.080687
3.22 | -0.815 | -0.827 | -0.080687
3.24 | -0.821 | -0.833 | -0.081272
3.26 | -0.815 | -0.827 | -0.080687
3.28 | -0.797 | -0.809 | -0.078931
3.3 | -0.766 | -0.778 | -0.075906
3.32 | -0.736 | -0.748 | -0.072979
3.34 | -0.699 | -0.711 | -0.069369
3.36 | -0.651 | -0.663 | -0.064686
3.38 | -0.596 | -0.608 | -0.05932
3.4 | -0.536 | -0.548 | -0.053466
3.42 | -0.469 | -0.481 | -0.046929
3.44 | -0.396 | -0.408 | -0.039807
3.46 | -0.317 | -0.329 | -0.032099
3.48 | -0.244 | -0.256 | -0.024977
3.5 | -0.141 | -0.153 | -0.014928
3.52 | -0.056 | -0.068 | -0.0066345
3.54 | 0.029 | 0.017 | 0.0016586
3.56 | 0.114 | 0.102 | 0.0099517
3.58 | 0.193 | 0.181 | 0.017659
3.6 | 0.279 | 0.267 | 0.02605
3.62 | 0.364 | 0.352 | 0.034343
3.64 | 0.424 | 0.412 | 0.040197
3.66 | 0.497 | 0.485 | 0.047319
3.68 | 0.57 | 0.558 | 0.054442
3.7 | 0.637 | 0.625 | 0.060979
3.72 | 0.686 | 0.674 | 0.065759
3.74 | 0.722 | 0.71 | 0.069272
3.76 | 0.765 | 0.753 | 0.073467
3.78 | 0.789 | 0.777 | 0.075809
3.8 | 0.801 | 0.789 | 0.076979
3.82 | 0.813 | 0.801 | 0.07815
3.84 | 0.819 | 0.807 | 0.078735
3.86 | 0.801 | 0.789 | 0.076979
3.88 | 0.783 | 0.771 | 0.075223
3.9 | 0.758 | 0.746 | 0.072784
3.92 | 0.728 | 0.716 | 0.069857
3.94 | 0.686 | 0.674 | 0.065759
3.96 | 0.631 | 0.619 | 0.060393
3.98 | 0.57 | 0.558 | 0.054442
4 | 0.503 | 0.491 | 0.047905
4.02 | 0.43 | 0.418 | 0.040782
4.04 | 0.364 | 0.352 | 0.034343
4.06 | 0.291 | 0.279 | 0.027221
4.08 | 0.212 | 0.2 | 0.019513
4.1 | 0.127 | 0.115 | 0.01122
4.12 | 0.042 | 0.03 | 0.002927
4.14 | -0.037 | -0.049 | -0.0047807
4.16 | -0.116 | -0.128 | -0.012488
4.18 | -0.201 | -0.213 | -0.020781
4.2 | -0.287 | -0.299 | -0.029172
4.22 | -0.359 | -0.371 | -0.036197
4.24 | -0.426 | -0.438 | -0.042734
4.26 | -0.499 | -0.511 | -0.049856
4.28 | -0.547 | -0.559 | -0.054539
4.3 | -0.596 | -0.608 | -0.05932
4.32 | -0.651 | -0.663 | -0.064686
4.34 | -0.694 | -0.706 | -0.068881
4.36 | -0.718 | -0.73 | -0.071223
4.38 | -0.742 | -0.754 | -0.073564
4.4 | -0.76 | -0.772 | -0.075321
4.42 | -0.766 | -0.778 | -0.075906
4.44 | -0.76 | -0.772 | -0.075321
4.46 | -0.754 | -0.766 | -0.074735
4.48 | -0.736 | -0.748 | -0.072979
4.5 | -0.712 | -0.724 | -0.070638
4.52 | -0.669 | -0.681 | -0.066442
4.54 | -0.626 | -0.638 | -0.062247
4.56 | -0.59 | -0.602 | -0.058735
4.58 | -0.536 | -0.548 | -0.053466
4.6 | -0.469 | -0.481 | -0.046929
4.62 | -0.402 | -0.414 | -0.040392
4.64 | -0.335 | -0.347 | -0.033855
4.66 | -0.268 | -0.28 | -0.027318
4.68 | -0.177 | -0.189 | -0.01844
4.7 | -0.098 | -0.11 | -0.010732
4.72 | -0.025 | -0.037 | -0.0036099
4.74 | 0.06 | 0.048 | 0.0046832
4.76 | 0.139 | 0.127 | 0.012391
4.78 | 0.212 | 0.2 | 0.019513
4.8 | 0.285 | 0.273 | 0.026635
4.82 | 0.357 | 0.345 | 0.03366
4.84 | 0.43 | 0.418 | 0.040782
4.86 | 0.485 | 0.473 | 0.046149
4.88 | 0.546 | 0.534 | 0.0521
4.9 | 0.607 | 0.595 | 0.058052
4.92 | 0.655 | 0.643 | 0.062735
4.94 | 0.692 | 0.68 | 0.066345
4.96 | 0.716 | 0.704 | 0.068686
4.98 | 0.74 | 0.728 | 0.071028
5 | 0.752 | 0.74 | 0.072199
5.02 | 0.752 | 0.74 | 0.072199
5.04 | 0.752 | 0.74 | 0.072199
5.06 | 0.74 | 0.728 | 0.071028
5.08 | 0.722 | 0.71 | 0.069272
5.1 | 0.692 | 0.68 | 0.066345
5.12 | 0.655 | 0.643 | 0.062735
5.14 | 0.619 | 0.607 | 0.059222
5.16 | 0.57 | 0.558 | 0.054442
5.18 | 0.497 | 0.485 | 0.047319
5.2 | 0.443 | 0.431 | 0.042051
5.22 | 0.376 | 0.364 | 0.035514
5.24 | 0.303 | 0.291 | 0.028392
5.26 | 0.236 | 0.224 | 0.021855
5.28 | 0.163 | 0.151 | 0.014732
5.3 | 0.09 | 0.078 | 0.0076101
5.32 | 0.011 | -0.001 | -9.7566e-05
5.34 | -0.068 | -0.08 | -0.0078053
5.36 | -0.141 | -0.153 | -0.014928
5.38 | -0.208 | -0.22 | -0.021464
5.4 | -0.293 | -0.305 | -0.029758
5.42 | -0.359 | -0.371 | -0.036197
5.44 | -0.42 | -0.432 | -0.042148
5.46 | -0.481 | -0.493 | -0.0481
5.48 | -0.53 | -0.542 | -0.052881
5.5 | -0.572 | -0.584 | -0.056978
5.52 | -0.615 | -0.627 | -0.061174
5.54 | -0.651 | -0.663 | -0.064686
5.56 | -0.669 | -0.681 | -0.066442
5.58 | -0.694 | -0.706 | -0.068881
5.6 | -0.694 | -0.706 | -0.068881
5.62 | -0.699 | -0.711 | -0.069369
5.64 | -0.699 | -0.711 | -0.069369
5.66 | -0.694 | -0.706 | -0.068881
5.68 | -0.669 | -0.681 | -0.066442
5.7 | -0.639 | -0.651 | -0.063515
5.72 | -0.609 | -0.621 | -0.060588
5.74 | -0.572 | -0.584 | -0.056978
5.76 | -0.523 | -0.535 | -0.052198
5.78 | -0.469 | -0.481 | -0.046929
5.8 | -0.414 | -0.426 | -0.041563
5.82 | -0.347 | -0.359 | -0.035026
5.84 | -0.287 | -0.299 | -0.029172
5.86 | -0.208 | -0.22 | -0.021464
5.88 | -0.135 | -0.147 | -0.014342
5.9 | -0.062 | -0.074 | -0.0072199
5.92 | 0.011 | -0.001 | -9.7566e-05
5.94 | 0.084 | 0.072 | 0.0070247
5.96 | 0.157 | 0.145 | 0.014147
5.98 | 0.23 | 0.218 | 0.021269
6 | 0.297 | 0.285 | 0.027806
6.02 | 0.351 | 0.339 | 0.033075
6.04 | 0.406 | 0.394 | 0.038441
6.06 | 0.473 | 0.461 | 0.044978
6.08 | 0.522 | 0.51 | 0.049758
6.1 | 0.57 | 0.558 | 0.054442
6.12 | 0.613 | 0.601 | 0.058637
6.14 | 0.643 | 0.631 | 0.061564
6.16 | 0.667 | 0.655 | 0.063905
6.18 | 0.686 | 0.674 | 0.065759
6.2 | 0.692 | 0.68 | 0.066345
6.22 | 0.698 | 0.686 | 0.06693
6.24 | 0.692 | 0.68 | 0.066345
6.26 | 0.673 | 0.661 | 0.064491
6.28 | 0.655 | 0.643 | 0.062735
6.3 | 0.625 | 0.613 | 0.059808
6.32 | 0.594 | 0.582 | 0.056783
6.34 | 0.54 | 0.528 | 0.051515
6.36 | 0.491 | 0.479 | 0.046734
6.38 | 0.436 | 0.424 | 0.041368
6.4 | 0.376 | 0.364 | 0.035514
6.42 | 0.315 | 0.303 | 0.029562
6.44 | 0.254 | 0.242 | 0.023611
6.46 | 0.187 | 0.175 | 0.017074
6.48 | 0.121 | 0.109 | 0.010635
6.5 | 0.054 | 0.042 | 0.0040978
6.52 | -0.019 | -0.031 | -0.0030245
6.54 | -0.086 | -0.098 | -0.0095614
6.56 | -0.153 | -0.165 | -0.016098
6.58 | -0.232 | -0.244 | -0.023806
6.6 | -0.299 | -0.311 | -0.030343
6.62 | -0.353 | -0.365 | -0.035611
6.64 | -0.408 | -0.42 | -0.040978
6.66 | -0.463 | -0.475 | -0.046344
6.68 | -0.505 | -0.517 | -0.050441
6.7 | -0.547 | -0.559 | -0.054539
6.72 | -0.578 | -0.59 | -0.057564
6.74 | -0.609 | -0.621 | -0.060588
6.76 | -0.626 | -0.638 | -0.062247
6.78 | -0.645 | -0.657 | -0.064101
6.8 | -0.645 | -0.657 | -0.064101
6.82 | -0.645 | -0.657 | -0.064101
6.84 | -0.639 | -0.651 | -0.063515
6.86 | -0.621 | -0.633 | -0.061759
6.88 | -0.609 | -0.621 | -0.060588
6.9 | -0.572 | -0.584 | -0.056978
6.92 | -0.542 | -0.554 | -0.054051
6.94 | -0.505 | -0.517 | -0.050441
6.96 | -0.457 | -0.469 | -0.045758
6.98 | -0.402 | -0.414 | -0.040392
7 | -0.353 | -0.365 | -0.035611
7.02 | -0.299 | -0.311 | -0.030343
7.04 | -0.238 | -0.25 | -0.024391
7.06 | -0.159 | -0.171 | -0.016684
7.08 | -0.092 | -0.104 | -0.010147
7.1 | -0.031 | -0.043 | -0.0041953
7.12 | 0.035 | 0.023 | 0.002244
7.14 | 0.102 | 0.09 | 0.0087809
7.16 | 0.169 | 0.157 | 0.015318
7.18 | 0.236 | 0.224 | 0.021855
7.2 | 0.297 | 0.285 | 0.027806
7.22 | 0.351 | 0.339 | 0.033075
7.24 | 0.4 | 0.388 | 0.037855
7.26 | 0.449 | 0.437 | 0.042636
7.28 | 0.497 | 0.485 | 0.047319
7.3 | 0.534 | 0.522 | 0.050929
7.32 | 0.576 | 0.564 | 0.055027
7.34 | 0.601 | 0.589 | 0.057466
7.36 | 0.625 | 0.613 | 0.059808
7.38 | 0.631 | 0.619 | 0.060393
7.4 | 0.637 | 0.625 | 0.060979
7.42 | 0.637 | 0.625 | 0.060979
7.44 | 0.631 | 0.619 | 0.060393
7.46 | 0.613 | 0.601 | 0.058637
7.48 | 0.588 | 0.576 | 0.056198
7.5 | 0.558 | 0.546 | 0.053271
7.52 | 0.522 | 0.51 | 0.049758
7.54 | 0.473 | 0.461 | 0.044978
7.56 | 0.43 | 0.418 | 0.040782
7.58 | 0.376 | 0.364 | 0.035514
7.6 | 0.333 | 0.321 | 0.031319
7.62 | 0.272 | 0.26 | 0.025367
7.64 | 0.212 | 0.2 | 0.019513
7.66 | 0.157 | 0.145 | 0.014147
7.68 | 0.084 | 0.072 | 0.0070247
7.7 | 0.023 | 0.011 | 0.0010732
7.72 | -0.037 | -0.049 | -0.0047807
7.74 | -0.098 | -0.11 | -0.010732
7.76 | -0.165 | -0.177 | -0.017269
7.78 | -0.232 | -0.244 | -0.023806
7.8 | -0.293 | -0.305 | -0.029758
7.82 | -0.341 | -0.353 | -0.034441
7.84 | -0.39 | -0.402 | -0.039221
7.86 | -0.438 | -0.45 | -0.043905
7.88 | -0.475 | -0.487 | -0.047514
7.9 | -0.511 | -0.523 | -0.051027
7.92 | -0.542 | -0.554 | -0.054051
7.94 | -0.56 | -0.572 | -0.055808
7.96 | -0.578 | -0.59 | -0.057564
7.98 | -0.59 | -0.602 | -0.058735
8 | -0.596 | -0.608 | -0.05932
8.02 | -0.59 | -0.602 | -0.058735
8.04 | -0.578 | -0.59 | -0.057564
8.06 | -0.566 | -0.578 | -0.056393
8.08 | -0.542 | -0.554 | -0.054051
8.1 | -0.517 | -0.529 | -0.051612
8.12 | -0.481 | -0.493 | -0.0481
8.14 | -0.444 | -0.456 | -0.04449
8.16 | -0.408 | -0.42 | -0.040978
8.18 | -0.353 | -0.365 | -0.035611
8.2 | -0.305 | -0.317 | -0.030928
8.22 | -0.25 | -0.262 | -0.025562
8.24 | -0.183 | -0.195 | -0.019025
8.26 | -0.122 | -0.134 | -0.013074
8.28 | -0.062 | -0.074 | -0.0072199
8.3 | -0.007 | -0.019 | -0.0018537
8.32 | 0.06 | 0.048 | 0.0046832
8.34 | 0.114 | 0.102 | 0.0099517
8.36 | 0.175 | 0.163 | 0.015903
8.38 | 0.236 | 0.224 | 0.021855
8.4 | 0.285 | 0.273 | 0.026635
8.42 | 0.339 | 0.327 | 0.031904
8.44 | 0.382 | 0.37 | 0.036099
8.46 | 0.424 | 0.412 | 0.040197
8.48 | 0.461 | 0.449 | 0.043807
8.5 | 0.497 | 0.485 | 0.047319
8.52 | 0.528 | 0.516 | 0.050344
8.54 | 0.558 | 0.546 | 0.053271
8.56 | 0.57 | 0.558 | 0.054442
8.58 | 0.588 | 0.576 | 0.056198
8.6 | 0.582 | 0.57 | 0.055612
8.62 | 0.576 | 0.564 | 0.055027
8.64 | 0.57 | 0.558 | 0.054442
8.66 | 0.54 | 0.528 | 0.051515
8.68 | 0.522 | 0.51 | 0.049758
8.7 | 0.491 | 0.479 | 0.046734
8.72 | 0.461 | 0.449 | 0.043807
8.74 | 0.418 | 0.406 | 0.039612
8.76 | 0.376 | 0.364 | 0.035514
8.78 | 0.333 | 0.321 | 0.031319
8.8 | 0.279 | 0.267 | 0.02605
8.82 | 0.23 | 0.218 | 0.021269
8.84 | 0.169 | 0.157 | 0.015318
8.86 | 0.121 | 0.109 | 0.010635
8.88 | 0.066 | 0.054 | 0.0052685
8.9 | 0.005 | -0.007 | -0.00068296
8.92 | -0.056 | -0.068 | -0.0066345
8.94 | -0.11 | -0.122 | -0.011903
8.96 | -0.171 | -0.183 | -0.017855
8.98 | -0.232 | -0.244 | -0.023806
9 | -0.28 | -0.292 | -0.028489
9.02 | -0.329 | -0.341 | -0.03327
9.04 | -0.372 | -0.384 | -0.037465
9.06 | -0.414 | -0.426 | -0.041563
9.08 | -0.451 | -0.463 | -0.045173
9.1 | -0.475 | -0.487 | -0.047514
9.12 | -0.499 | -0.511 | -0.049856
9.14 | -0.517 | -0.529 | -0.051612
9.16 | -0.53 | -0.542 | -0.052881
9.18 | -0.536 | -0.548 | -0.053466
9.2 | -0.536 | -0.548 | -0.053466
9.22 | -0.536 | -0.548 | -0.053466
9.24 | -0.523 | -0.535 | -0.052198
9.26 | -0.499 | -0.511 | -0.049856
9.28 | -0.481 | -0.493 | -0.0481
9.3 | -0.457 | -0.469 | -0.045758
9.32 | -0.426 | -0.438 | -0.042734
9.34 | -0.39 | -0.402 | -0.039221
9.36 | -0.347 | -0.359 | -0.035026
9.38 | -0.305 | -0.317 | -0.030928
9.4 | -0.256 | -0.268 | -0.026148
9.42 | -0.195 | -0.207 | -0.020196
9.44 | -0.141 | -0.153 | -0.014928
9.46 | -0.092 | -0.104 | -0.010147
9.48 | -0.037 | -0.049 | -0.0047807
9.5 | 0.017 | 0.005 | 0.00048783
9.52 | 0.066 | 0.054 | 0.0052685
9.54 | 0.127 | 0.115 | 0.01122
9.56 | 0.181 | 0.169 | 0.016489
9.58 | 0.236 | 0.224 | 0.021855
9.6 | 0.279 | 0.267 | 0.02605
9.62 | 0.327 | 0.315 | 0.030733
9.64 | 0.364 | 0.352 | 0.034343
9.66 | 0.4 | 0.388 | 0.037855
9.68 | 0.43 | 0.418 | 0.040782
9.7 | 0.455 | 0.443 | 0.043222
9.72 | 0.479 | 0.467 | 0.045563
9.74 | 0.503 | 0.491 | 0.047905
9.76 | 0.509 | 0.497 | 0.04849
9.78 | 0.522 | 0.51 | 0.049758
9.8 | 0.522 | 0.51 | 0.049758
9.82 | 0.509 | 0.497 | 0.04849
9.84 | 0.497 | 0.485 | 0.047319
9.86 | 0.485 | 0.473 | 0.046149
9.88 | 0.461 | 0.449 | 0.043807
9.9 | 0.43 | 0.418 | 0.040782
9.92 | 0.4 | 0.388 | 0.037855
9.94 | 0.364 | 0.352 | 0.034343
9.96 | 0.327 | 0.315 | 0.030733
9.98 | 0.285 | 0.273 | 0.026635
10 | 0.236 | 0.224 | 0.021855

## 2ªParte dx=0,031
Tempo | Força 1 | Força 2 | X
0 | 0.078 | 0.064 | 0.0062442 | Periodo (s) | Valor médio do periodo (s) | Desvio padrão do periodo (s) | Ferquência (Hz) | Média ferquência (Hz) | Desvio padrão da ferquência (Hz) |  | Constante elástica (N/m) | 10.2495 | 0.052257 |  | Amplitude (m) | Instante (s) | Energia (Nm) | Maximos |  |  | Minimos
0.02 | 0.2 | 0.186 | 0.018147 | [10 empty] | 0.10644 | 0.10644 | 0.27 | 0.058065 | Amplitude maxima(m) | Instante (s) | Energia (Nm) | Amplitude minima (m) | Instante (s) | Energia (Nm)
0.04 | 0.315 | 0.301 | 0.029367 | 1.21 | 1.1927 | 0.0096115 | 0.82645 | 0.83851 | 0.006788 |  |  |  |  | 0.098639 | -0.098639 | 0.88 | 0.049862 | 0.10644 | 0.27 | 0.058065 | -0.098639 | 0.88 | 0.049862
0.06 | 0.424 | 0.41 | 0.040002 | 1.19 |  |  | 0.84034 |  |  |  | Valor de correção | 0.014 |  | 0.094541 | 0.094541 | 1.48 | 0.045805 | 0.094541 | 1.48 | 0.045805 | -0.088004 | 2.07 | 0.03969
0.08 | 0.528 | 0.514 | 0.050149 | 1.19 |  |  | 0.84034 | [6 empty] | 0.088004 | -0.088004 | 2.07 | 0.03969 | 0.08215 | 2.67 | 0.034585 | -0.076101 | 3.27 | 0.029679
0.1 | 0.643 | 0.629 | 0.061369 | 1.2 |  |  | 0.83333 | [6 empty] | 0.08215 | 0.08215 | 2.67 | 0.034585 | 0.070833 | 3.86 | 0.025712 | -0.064881 | 4.46 | 0.021573
0.12 | 0.734 | 0.72 | 0.070247 | 1.19 |  |  | 0.84034 | [6 empty] | 0.076101 | -0.076101 | 3.27 | 0.029679 | 0.059027 | 5.05 | 0.017856 | -0.053661 | 5.65 | 0.014757
0.14 | 0.813 | 0.799 | 0.077955 | 1.19 |  |  | 0.84034 | [6 empty] | 0.070833 | 0.070833 | 3.86 | 0.025712 | 0.046539 | 6.25 | 0.0111 | -0.042343 | 6.85 | 0.0091885
0.16 | 0.886 | 0.872 | 0.085077 | 1.19 |  |  | 0.84034 | [6 empty] | 0.064881 | -0.064881 | 4.46 | 0.021573 | 0.035904 | 7.45 | 0.0066064 | -0.03288 | 8.03 | 0.0055402
0.18 | 0.959 | 0.945 | 0.0922 | 1.19 |  |  | 0.84034 | [6 empty] | 0.059027 | 0.059027 | 5.05 | 0.017856 | 0.025855 | 8.62 | 0.0034258 | -0.02166 | 9.23 | 0.0024042
0.2 | 1.008 | 0.994 | 0.09698 | 1.2 |  |  | 0.83333 | [6 empty] | 0.053661 | -0.053661 | 5.65 | 0.014757 | 0.016293 | 9.81 | 0.0013605
0.22 | 1.044 | 1.03 | 0.10049 | 1.2 |  |  | 0.83333 | [6 empty] | 0.046539 | 0.046539 | 6.25 | 0.0111
0.24 | 1.08 | 1.066 | 0.104 | 1.2 |  |  | 0.83333 | [6 empty] | 0.042343 | -0.042343 | 6.85 | 0.0091885 | Regressão linear |  |  | Regressão linear
0.26 | 1.105 | 1.091 | 0.10644 | 1.18 |  |  | 0.84746 | [6 empty] | 0.035904 | 0.035904 | 7.45 | 0.0066064 | Declive, m | Ordenada na origem, b |  | Declive, m | Ordenada na origem, b
0.28 | 1.105 | 1.091 | 0.10644 | 1.17 |  |  | 0.8547 | [6 empty] | 0.03288 | -0.03288 | 8.03 | 0.0055402 | -0.0095554 | 0.108 |  | 0.0092532 | -0.10655
0.3 | 1.092 | 1.078 | 0.10518 | 1.2 |  |  | 0.83333 | [6 empty] | 0.025855 | 0.025855 | 8.62 | 0.0034258 | 0.00013107 | 0.0007753 |  | 8.0677e-05 | 0.0004636
0.32 | 1.08 | 1.066 | 0.104 | 1.19 |  |  | 0.84034 | [6 empty] | 0.02166 | -0.02166 | 9.23 | 0.0024042 | 0.99868 | 0.0012104 |  | 0.99954 | 0.00062356
0.34 | 1.056 | 1.042 | 0.10166 | [10 empty] | 0.016293 | 0.016293 | 9.81 | 0.0013605 | 5314.7932 | 7 |  | 13155.0408 | 6
0.36 | 1.008 | 0.994 | 0.09698 | -0.020855 | -2.1698 |  | 0.83846 | 0.006757 | 0.014409 | 2.1325 | [7 empty] | 0.0077861 | 1.0255e-05 |  | 0.005115 | 2.3329e-06
0.38 | 0.959 | 0.945 | 0.0922 |  |  |  | 5.2682 | 0.042455 | 0.090536 | 2.1325
0.4 | 0.892 | 0.878 | 0.085663
0.42 | 0.825 | 0.811 | 0.079126
0.44 | 0.734 | 0.72 | 0.070247
0.46 | 0.643 | 0.629 | 0.061369
0.48 | 0.54 | 0.526 | 0.05132
0.5 | 0.443 | 0.429 | 0.041856
0.52 | 0.339 | 0.325 | 0.031709
0.54 | 0.23 | 0.216 | 0.021074
0.56 | 0.121 | 0.107 | 0.01044 | [14 empty] | Força de atrito (Amplitudes máximas) |  |  | Força de atrito (Amplitudes mimimas)
0.58 | 0.011 | -0.003 | -0.0002927
0.6 | -0.104 | -0.118 | -0.011513 | [14 empty] | 0.029202 |  |  | 0.028279
0.62 | -0.208 | -0.222 | -0.02166 | [14 empty] | 0.00048785 |  |  | 0.00037008
0.64 | -0.317 | -0.331 | -0.032294
0.66 | -0.42 | -0.434 | -0.042343
0.68 | -0.511 | -0.525 | -0.051222
0.7 | -0.602 | -0.616 | -0.0601
0.72 | -0.688 | -0.702 | -0.068491
0.74 | -0.766 | -0.78 | -0.076101
0.76 | -0.827 | -0.841 | -0.082053
0.78 | -0.882 | -0.896 | -0.087419
0.8 | -0.924 | -0.938 | -0.091517
0.82 | -0.967 | -0.981 | -0.095712
0.84 | -0.985 | -0.999 | -0.097468
0.86 | -0.997 | -1.011 | -0.098639
0.88 | -0.997 | -1.011 | -0.098639
0.9 | -0.997 | -1.011 | -0.098639
0.92 | -0.979 | -0.993 | -0.096883
0.94 | -0.948 | -0.962 | -0.093858
0.96 | -0.906 | -0.92 | -0.08976
0.98 | -0.857 | -0.871 | -0.08498
1 | -0.809 | -0.823 | -0.080297
1.02 | -0.736 | -0.75 | -0.073174
1.04 | -0.663 | -0.677 | -0.066052
1.06 | -0.578 | -0.592 | -0.057759
1.08 | -0.493 | -0.507 | -0.049466
1.1 | -0.396 | -0.41 | -0.040002
1.12 | -0.305 | -0.319 | -0.031123
1.14 | -0.201 | -0.215 | -0.020977
1.16 | -0.086 | -0.1 | -0.0097566
1.18 | 0.017 | 0.003 | 0.0002927
1.2 | 0.114 | 0.1 | 0.0097566
1.22 | 0.218 | 0.204 | 0.019903
1.24 | 0.321 | 0.307 | 0.029953
1.26 | 0.418 | 0.404 | 0.039417
1.28 | 0.503 | 0.489 | 0.04771
1.3 | 0.594 | 0.58 | 0.056588
1.32 | 0.686 | 0.672 | 0.065564
1.34 | 0.752 | 0.738 | 0.072003
1.36 | 0.813 | 0.799 | 0.077955
1.38 | 0.861 | 0.847 | 0.082638
1.4 | 0.916 | 0.902 | 0.088004
1.42 | 0.947 | 0.933 | 0.091029
1.44 | 0.965 | 0.951 | 0.092785
1.46 | 0.977 | 0.963 | 0.093956
1.48 | 0.983 | 0.969 | 0.094541
1.5 | 0.965 | 0.951 | 0.092785
1.52 | 0.94 | 0.926 | 0.090346
1.54 | 0.916 | 0.902 | 0.088004
1.56 | 0.886 | 0.872 | 0.085077
1.58 | 0.831 | 0.817 | 0.079711
1.6 | 0.765 | 0.751 | 0.073272
1.62 | 0.704 | 0.69 | 0.06732
1.64 | 0.637 | 0.623 | 0.060783
1.66 | 0.54 | 0.526 | 0.05132
1.68 | 0.449 | 0.435 | 0.042441
1.7 | 0.364 | 0.35 | 0.034148
1.72 | 0.279 | 0.265 | 0.025855
1.74 | 0.169 | 0.155 | 0.015123
1.76 | 0.072 | 0.058 | 0.0056588
1.78 | -0.013 | -0.027 | -0.0026343
1.8 | -0.11 | -0.124 | -0.012098
1.82 | -0.214 | -0.228 | -0.022245
1.84 | -0.317 | -0.331 | -0.032294
1.86 | -0.39 | -0.404 | -0.039417
1.88 | -0.475 | -0.489 | -0.04771
1.9 | -0.554 | -0.568 | -0.055417
1.92 | -0.626 | -0.64 | -0.062442
1.94 | -0.688 | -0.702 | -0.068491
1.96 | -0.742 | -0.756 | -0.07376
1.98 | -0.791 | -0.805 | -0.07854
2 | -0.833 | -0.847 | -0.082638
2.02 | -0.852 | -0.866 | -0.084492
2.04 | -0.876 | -0.89 | -0.086833
2.06 | -0.888 | -0.902 | -0.088004
2.08 | -0.888 | -0.902 | -0.088004
2.1 | -0.869 | -0.883 | -0.08615
2.12 | -0.857 | -0.871 | -0.08498
2.14 | -0.833 | -0.847 | -0.082638
2.16 | -0.791 | -0.805 | -0.07854
2.18 | -0.742 | -0.756 | -0.07376
2.2 | -0.694 | -0.708 | -0.069076
2.22 | -0.639 | -0.653 | -0.06371
2.24 | -0.566 | -0.58 | -0.056588
2.26 | -0.493 | -0.507 | -0.049466
2.28 | -0.42 | -0.434 | -0.042343
2.3 | -0.335 | -0.349 | -0.03405
2.32 | -0.244 | -0.258 | -0.025172
2.34 | -0.141 | -0.155 | -0.015123
2.36 | -0.056 | -0.07 | -0.0068296
2.38 | 0.035 | 0.021 | 0.0020489
2.4 | 0.127 | 0.113 | 0.011025
2.42 | 0.218 | 0.204 | 0.019903
2.44 | 0.303 | 0.289 | 0.028196
2.46 | 0.382 | 0.368 | 0.035904
2.48 | 0.461 | 0.447 | 0.043612
2.5 | 0.54 | 0.526 | 0.05132
2.52 | 0.613 | 0.599 | 0.058442
2.54 | 0.673 | 0.659 | 0.064296
2.56 | 0.728 | 0.714 | 0.069662
2.58 | 0.771 | 0.757 | 0.073857
2.6 | 0.801 | 0.787 | 0.076784
2.62 | 0.837 | 0.823 | 0.080297
2.64 | 0.85 | 0.836 | 0.081565
2.66 | 0.856 | 0.842 | 0.08215
2.68 | 0.856 | 0.842 | 0.08215
2.7 | 0.85 | 0.836 | 0.081565
2.72 | 0.831 | 0.817 | 0.079711
2.74 | 0.795 | 0.781 | 0.076199
2.76 | 0.758 | 0.744 | 0.072589
2.78 | 0.716 | 0.702 | 0.068491
2.8 | 0.661 | 0.647 | 0.063125
2.82 | 0.601 | 0.587 | 0.057271
2.84 | 0.522 | 0.508 | 0.049563
2.86 | 0.455 | 0.441 | 0.043026
2.88 | 0.376 | 0.362 | 0.035319
2.9 | 0.303 | 0.289 | 0.028196
2.92 | 0.224 | 0.21 | 0.020489
2.94 | 0.139 | 0.125 | 0.012196
2.96 | 0.054 | 0.04 | 0.0039026
2.98 | -0.037 | -0.051 | -0.0049758
3 | -0.11 | -0.124 | -0.012098
3.02 | -0.201 | -0.215 | -0.020977
3.04 | -0.293 | -0.307 | -0.029953
3.06 | -0.365 | -0.379 | -0.036977
3.08 | -0.426 | -0.44 | -0.042929
3.1 | -0.499 | -0.513 | -0.050051
3.12 | -0.56 | -0.574 | -0.056003
3.14 | -0.609 | -0.623 | -0.060783
3.16 | -0.651 | -0.665 | -0.064881
3.18 | -0.694 | -0.708 | -0.069076
3.2 | -0.724 | -0.738 | -0.072003
3.22 | -0.754 | -0.768 | -0.07493
3.24 | -0.76 | -0.774 | -0.075516
3.26 | -0.766 | -0.78 | -0.076101
3.28 | -0.766 | -0.78 | -0.076101
3.3 | -0.754 | -0.768 | -0.07493
3.32 | -0.73 | -0.744 | -0.072589
3.34 | -0.705 | -0.719 | -0.07015
3.36 | -0.675 | -0.689 | -0.067223
3.38 | -0.626 | -0.64 | -0.062442
3.4 | -0.584 | -0.598 | -0.058344
3.42 | -0.536 | -0.55 | -0.053661
3.44 | -0.475 | -0.489 | -0.04771
3.46 | -0.402 | -0.416 | -0.040587
3.48 | -0.335 | -0.349 | -0.03405
3.5 | -0.268 | -0.282 | -0.027514
3.52 | -0.183 | -0.197 | -0.01922
3.54 | -0.104 | -0.118 | -0.011513
3.56 | -0.025 | -0.039 | -0.0038051
3.58 | 0.042 | 0.028 | 0.0027318
3.6 | 0.127 | 0.113 | 0.011025
3.62 | 0.206 | 0.192 | 0.018733
3.64 | 0.279 | 0.265 | 0.025855
3.66 | 0.351 | 0.337 | 0.03288
3.68 | 0.412 | 0.398 | 0.038831
3.7 | 0.479 | 0.465 | 0.045368
3.72 | 0.528 | 0.514 | 0.050149
3.74 | 0.588 | 0.574 | 0.056003
3.76 | 0.637 | 0.623 | 0.060783
3.78 | 0.673 | 0.659 | 0.064296
3.8 | 0.704 | 0.69 | 0.06732
3.82 | 0.716 | 0.702 | 0.068491
3.84 | 0.728 | 0.714 | 0.069662
3.86 | 0.74 | 0.726 | 0.070833
3.88 | 0.734 | 0.72 | 0.070247
3.9 | 0.722 | 0.708 | 0.069076
3.92 | 0.704 | 0.69 | 0.06732
3.94 | 0.679 | 0.665 | 0.064881
3.96 | 0.643 | 0.629 | 0.061369
3.98 | 0.594 | 0.58 | 0.056588
4 | 0.546 | 0.532 | 0.051905
4.02 | 0.491 | 0.477 | 0.046539
4.04 | 0.43 | 0.416 | 0.040587
4.06 | 0.37 | 0.356 | 0.034733
4.08 | 0.309 | 0.295 | 0.028782
4.1 | 0.242 | 0.228 | 0.022245
4.12 | 0.169 | 0.155 | 0.015123
4.14 | 0.096 | 0.082 | 0.0080004
4.16 | 0.029 | 0.015 | 0.0014635
4.18 | -0.043 | -0.057 | -0.0055612
4.2 | -0.11 | -0.124 | -0.012098
4.22 | -0.183 | -0.197 | -0.01922
4.24 | -0.256 | -0.27 | -0.026343
4.26 | -0.323 | -0.337 | -0.03288
4.28 | -0.378 | -0.392 | -0.038246
4.3 | -0.432 | -0.446 | -0.043514
4.32 | -0.481 | -0.495 | -0.048295
4.34 | -0.53 | -0.544 | -0.053076
4.36 | -0.566 | -0.58 | -0.056588
4.38 | -0.596 | -0.61 | -0.059515
4.4 | -0.615 | -0.629 | -0.061369
4.42 | -0.639 | -0.653 | -0.06371
4.44 | -0.645 | -0.659 | -0.064296
4.46 | -0.651 | -0.665 | -0.064881
4.48 | -0.639 | -0.653 | -0.06371
4.5 | -0.639 | -0.653 | -0.06371
4.52 | -0.621 | -0.635 | -0.061954
4.54 | -0.59 | -0.604 | -0.05893
4.56 | -0.56 | -0.574 | -0.056003
4.58 | -0.523 | -0.537 | -0.052393
4.6 | -0.481 | -0.495 | -0.048295
4.62 | -0.432 | -0.446 | -0.043514
4.64 | -0.384 | -0.398 | -0.038831
4.66 | -0.329 | -0.343 | -0.033465
4.68 | -0.274 | -0.288 | -0.028099
4.7 | -0.189 | -0.203 | -0.019806
4.72 | -0.135 | -0.149 | -0.014537
4.74 | -0.068 | -0.082 | -0.0080004
4.76 | -0.007 | -0.021 | -0.0020489
4.78 | 0.066 | 0.052 | 0.0050734
4.8 | 0.133 | 0.119 | 0.01161
4.82 | 0.187 | 0.173 | 0.016879
4.84 | 0.248 | 0.234 | 0.02283
4.86 | 0.309 | 0.295 | 0.028782
4.88 | 0.364 | 0.35 | 0.034148
4.9 | 0.412 | 0.398 | 0.038831
4.92 | 0.455 | 0.441 | 0.043026
4.94 | 0.503 | 0.489 | 0.04771
4.96 | 0.528 | 0.514 | 0.050149
4.98 | 0.57 | 0.556 | 0.054246
5 | 0.594 | 0.58 | 0.056588
5.02 | 0.613 | 0.599 | 0.058442
5.04 | 0.619 | 0.605 | 0.059027
5.06 | 0.619 | 0.605 | 0.059027
5.08 | 0.613 | 0.599 | 0.058442
5.1 | 0.601 | 0.587 | 0.057271
5.12 | 0.582 | 0.568 | 0.055417
5.14 | 0.564 | 0.55 | 0.053661
5.16 | 0.528 | 0.514 | 0.050149
5.18 | 0.491 | 0.477 | 0.046539
5.2 | 0.443 | 0.429 | 0.041856
5.22 | 0.4 | 0.386 | 0.03766
5.24 | 0.357 | 0.343 | 0.033465
5.26 | 0.297 | 0.283 | 0.027611
5.28 | 0.242 | 0.228 | 0.022245
5.3 | 0.187 | 0.173 | 0.016879
5.32 | 0.133 | 0.119 | 0.01161
5.34 | 0.072 | 0.058 | 0.0056588
5.36 | 0.017 | 0.003 | 0.0002927
5.38 | -0.043 | -0.057 | -0.0055612
5.4 | -0.104 | -0.118 | -0.011513
5.42 | -0.165 | -0.179 | -0.017464
5.44 | -0.232 | -0.246 | -0.024001
5.46 | -0.274 | -0.288 | -0.028099
5.48 | -0.323 | -0.337 | -0.03288
5.5 | -0.372 | -0.386 | -0.03766
5.52 | -0.414 | -0.428 | -0.041758
5.54 | -0.444 | -0.458 | -0.044685
5.56 | -0.475 | -0.489 | -0.04771
5.58 | -0.499 | -0.513 | -0.050051
5.6 | -0.523 | -0.537 | -0.052393
5.62 | -0.523 | -0.537 | -0.052393
5.64 | -0.536 | -0.55 | -0.053661
5.66 | -0.536 | -0.55 | -0.053661
5.68 | -0.523 | -0.537 | -0.052393
5.7 | -0.517 | -0.531 | -0.051807
5.72 | -0.499 | -0.513 | -0.050051
5.74 | -0.487 | -0.501 | -0.04888
5.76 | -0.457 | -0.471 | -0.045953
5.78 | -0.426 | -0.44 | -0.042929
5.8 | -0.39 | -0.404 | -0.039417
5.82 | -0.347 | -0.361 | -0.035221
5.84 | -0.299 | -0.313 | -0.030538
5.86 | -0.25 | -0.264 | -0.025757
5.88 | -0.195 | -0.209 | -0.020391
5.9 | -0.141 | -0.155 | -0.015123
5.92 | -0.086 | -0.1 | -0.0097566
5.94 | -0.037 | -0.051 | -0.0049758
5.96 | 0.011 | -0.003 | -0.0002927
5.98 | 0.066 | 0.052 | 0.0050734
6 | 0.127 | 0.113 | 0.011025
6.02 | 0.181 | 0.167 | 0.016293
6.04 | 0.218 | 0.204 | 0.019903
6.06 | 0.266 | 0.252 | 0.024587
6.08 | 0.309 | 0.295 | 0.028782
6.1 | 0.345 | 0.331 | 0.032294
6.12 | 0.376 | 0.362 | 0.035319
6.14 | 0.406 | 0.392 | 0.038246
6.16 | 0.443 | 0.429 | 0.041856
6.18 | 0.461 | 0.447 | 0.043612
6.2 | 0.473 | 0.459 | 0.044783
6.22 | 0.485 | 0.471 | 0.045953
6.24 | 0.491 | 0.477 | 0.046539
6.26 | 0.491 | 0.477 | 0.046539
6.28 | 0.479 | 0.465 | 0.045368
6.3 | 0.473 | 0.459 | 0.044783
6.32 | 0.455 | 0.441 | 0.043026
6.34 | 0.43 | 0.416 | 0.040587
6.36 | 0.406 | 0.392 | 0.038246
6.38 | 0.376 | 0.362 | 0.035319
6.4 | 0.345 | 0.331 | 0.032294
6.42 | 0.309 | 0.295 | 0.028782
6.44 | 0.272 | 0.258 | 0.025172
6.46 | 0.23 | 0.216 | 0.021074
6.48 | 0.181 | 0.167 | 0.016293
6.5 | 0.139 | 0.125 | 0.012196
6.52 | 0.096 | 0.082 | 0.0080004
6.54 | 0.042 | 0.028 | 0.0027318
6.56 | -0.007 | -0.021 | -0.0020489
6.58 | -0.05 | -0.064 | -0.0062442
6.6 | -0.092 | -0.106 | -0.010342
6.62 | -0.141 | -0.155 | -0.015123
6.64 | -0.183 | -0.197 | -0.01922
6.66 | -0.232 | -0.246 | -0.024001
6.68 | -0.274 | -0.288 | -0.028099
6.7 | -0.305 | -0.319 | -0.031123
6.72 | -0.335 | -0.349 | -0.03405
6.74 | -0.359 | -0.373 | -0.036392
6.76 | -0.378 | -0.392 | -0.038246
6.78 | -0.396 | -0.41 | -0.040002
6.8 | -0.414 | -0.428 | -0.041758
6.82 | -0.42 | -0.434 | -0.042343
6.84 | -0.42 | -0.434 | -0.042343
6.86 | -0.42 | -0.434 | -0.042343
6.88 | -0.42 | -0.434 | -0.042343
6.9 | -0.408 | -0.422 | -0.041173
6.92 | -0.384 | -0.398 | -0.038831
6.94 | -0.372 | -0.386 | -0.03766
6.96 | -0.347 | -0.361 | -0.035221
6.98 | -0.329 | -0.343 | -0.033465
7 | -0.293 | -0.307 | -0.029953
7.02 | -0.262 | -0.276 | -0.026928
7.04 | -0.208 | -0.222 | -0.02166
7.06 | -0.171 | -0.185 | -0.01805
7.08 | -0.135 | -0.149 | -0.014537
7.1 | -0.092 | -0.106 | -0.010342
7.12 | -0.056 | -0.07 | -0.0068296
7.14 | -0.013 | -0.027 | -0.0026343
7.16 | 0.029 | 0.015 | 0.0014635
7.18 | 0.072 | 0.058 | 0.0056588
7.2 | 0.114 | 0.1 | 0.0097566
7.22 | 0.151 | 0.137 | 0.013366
7.24 | 0.193 | 0.179 | 0.017464
7.26 | 0.218 | 0.204 | 0.019903
7.28 | 0.254 | 0.24 | 0.023416
7.3 | 0.285 | 0.271 | 0.02644
7.32 | 0.309 | 0.295 | 0.028782
7.34 | 0.327 | 0.313 | 0.030538
7.36 | 0.351 | 0.337 | 0.03288
7.38 | 0.376 | 0.362 | 0.035319
7.4 | 0.376 | 0.362 | 0.035319
7.42 | 0.376 | 0.362 | 0.035319
7.44 | 0.382 | 0.368 | 0.035904
7.46 | 0.382 | 0.368 | 0.035904
7.48 | 0.37 | 0.356 | 0.034733
7.5 | 0.364 | 0.35 | 0.034148
7.52 | 0.351 | 0.337 | 0.03288
7.54 | 0.333 | 0.319 | 0.031123
7.56 | 0.309 | 0.295 | 0.028782
7.58 | 0.285 | 0.271 | 0.02644
7.6 | 0.26 | 0.246 | 0.024001
7.62 | 0.23 | 0.216 | 0.021074
7.64 | 0.2 | 0.186 | 0.018147
7.66 | 0.163 | 0.149 | 0.014537
7.68 | 0.133 | 0.119 | 0.01161
7.7 | 0.102 | 0.088 | 0.0085858
7.72 | 0.06 | 0.046 | 0.004488
7.74 | 0.023 | 0.009 | 0.00087809
7.76 | -0.013 | -0.027 | -0.0026343
7.78 | -0.05 | -0.064 | -0.0062442
7.8 | -0.086 | -0.1 | -0.0097566
7.82 | -0.116 | -0.13 | -0.012684
7.84 | -0.141 | -0.155 | -0.015123
7.86 | -0.177 | -0.191 | -0.018635
7.88 | -0.201 | -0.215 | -0.020977
7.9 | -0.238 | -0.252 | -0.024587
7.92 | -0.262 | -0.276 | -0.026928
7.94 | -0.28 | -0.294 | -0.028684
7.96 | -0.293 | -0.307 | -0.029953
7.98 | -0.305 | -0.319 | -0.031123
8 | -0.317 | -0.331 | -0.032294
8.02 | -0.323 | -0.337 | -0.03288
8.04 | -0.323 | -0.337 | -0.03288
8.06 | -0.311 | -0.325 | -0.031709
8.08 | -0.305 | -0.319 | -0.031123
8.1 | -0.299 | -0.313 | -0.030538
8.12 | -0.287 | -0.301 | -0.029367
8.14 | -0.268 | -0.282 | -0.027514
8.16 | -0.25 | -0.264 | -0.025757
8.18 | -0.232 | -0.246 | -0.024001
8.2 | -0.195 | -0.209 | -0.020391
8.22 | -0.171 | -0.185 | -0.01805
8.24 | -0.147 | -0.161 | -0.015708
8.26 | -0.116 | -0.13 | -0.012684
8.28 | -0.092 | -0.106 | -0.010342
8.3 | -0.056 | -0.07 | -0.0068296
8.32 | -0.031 | -0.045 | -0.0043905
8.34 | -0.001 | -0.015 | -0.0014635
8.36 | 0.035 | 0.021 | 0.0020489
8.38 | 0.066 | 0.052 | 0.0050734
8.4 | 0.096 | 0.082 | 0.0080004
8.42 | 0.114 | 0.1 | 0.0097566
8.44 | 0.151 | 0.137 | 0.013366
8.46 | 0.169 | 0.155 | 0.015123
8.48 | 0.193 | 0.179 | 0.017464
8.5 | 0.212 | 0.198 | 0.019318
8.52 | 0.236 | 0.222 | 0.02166
8.54 | 0.254 | 0.24 | 0.023416
8.56 | 0.26 | 0.246 | 0.024001
8.58 | 0.266 | 0.252 | 0.024587
8.6 | 0.279 | 0.265 | 0.025855
8.62 | 0.279 | 0.265 | 0.025855
8.64 | 0.279 | 0.265 | 0.025855
8.66 | 0.272 | 0.258 | 0.025172
8.68 | 0.266 | 0.252 | 0.024587
8.7 | 0.26 | 0.246 | 0.024001
8.72 | 0.254 | 0.24 | 0.023416
8.74 | 0.236 | 0.222 | 0.02166
8.76 | 0.224 | 0.21 | 0.020489
8.78 | 0.206 | 0.192 | 0.018733
8.8 | 0.181 | 0.167 | 0.016293
8.82 | 0.163 | 0.149 | 0.014537
8.84 | 0.139 | 0.125 | 0.012196
8.86 | 0.114 | 0.1 | 0.0097566
8.88 | 0.09 | 0.076 | 0.007415
8.9 | 0.072 | 0.058 | 0.0056588
8.92 | 0.042 | 0.028 | 0.0027318
8.94 | 0.011 | -0.003 | -0.0002927
8.96 | -0.013 | -0.027 | -0.0026343
8.98 | -0.037 | -0.051 | -0.0049758
9 | -0.062 | -0.076 | -0.007415
9.02 | -0.086 | -0.1 | -0.0097566
9.04 | -0.104 | -0.118 | -0.011513
9.06 | -0.122 | -0.136 | -0.013269
9.08 | -0.141 | -0.155 | -0.015123
9.1 | -0.159 | -0.173 | -0.016879
9.12 | -0.177 | -0.191 | -0.018635
9.14 | -0.183 | -0.197 | -0.01922
9.16 | -0.189 | -0.203 | -0.019806
9.18 | -0.201 | -0.215 | -0.020977
9.2 | -0.208 | -0.222 | -0.02166
9.22 | -0.208 | -0.222 | -0.02166
9.24 | -0.208 | -0.222 | -0.02166
9.26 | -0.208 | -0.222 | -0.02166
9.28 | -0.195 | -0.209 | -0.020391
9.3 | -0.189 | -0.203 | -0.019806
9.32 | -0.183 | -0.197 | -0.01922
9.34 | -0.171 | -0.185 | -0.01805
9.36 | -0.153 | -0.167 | -0.016293
9.38 | -0.141 | -0.155 | -0.015123
9.4 | -0.129 | -0.143 | -0.013952
9.42 | -0.104 | -0.118 | -0.011513
9.44 | -0.086 | -0.1 | -0.0097566
9.46 | -0.074 | -0.088 | -0.0085858
9.48 | -0.056 | -0.07 | -0.0068296
9.5 | -0.031 | -0.045 | -0.0043905
9.52 | -0.007 | -0.021 | -0.0020489
9.54 | 0.011 | -0.003 | -0.0002927
9.56 | 0.029 | 0.015 | 0.0014635
9.58 | 0.054 | 0.04 | 0.0039026
9.6 | 0.072 | 0.058 | 0.0056588
9.62 | 0.084 | 0.07 | 0.0068296
9.64 | 0.102 | 0.088 | 0.0085858
9.66 | 0.121 | 0.107 | 0.01044
9.68 | 0.133 | 0.119 | 0.01161
9.7 | 0.145 | 0.131 | 0.012781
9.72 | 0.157 | 0.143 | 0.013952
9.74 | 0.163 | 0.149 | 0.014537
9.76 | 0.175 | 0.161 | 0.015708
9.78 | 0.181 | 0.167 | 0.016293
9.8 | 0.181 | 0.167 | 0.016293
9.82 | 0.181 | 0.167 | 0.016293
9.84 | 0.181 | 0.167 | 0.016293
9.86 | 0.169 | 0.155 | 0.015123
9.88 | 0.169 | 0.155 | 0.015123
9.9 | 0.169 | 0.155 | 0.015123
9.92 | 0.163 | 0.149 | 0.014537
9.94 | 0.157 | 0.143 | 0.013952
9.96 | 0.139 | 0.125 | 0.012196
9.98 | 0.133 | 0.119 | 0.01161
10 | 0.114 | 0.1 | 0.0097566

## 2ªParte dx=0,038
Tempo | Força 1 | Força 2 | X
0 | 0.959 | 0.936 | 0.091321 | Periodo (s) | Valor médio do periodo (s) | Desvio padrão do periodo (s) | Ferquência (Hz) | Média ferquência (Hz) | Desvio padrão da ferquência (Hz) |  | Constante elástica (N/m) | 10.2495 | 0.052257 | Amplitude (m) | Instante (s) | Energia (Nm) | Maximos |  |  | Minimos
0.02 | 0.94 | 0.917 | 0.089468 | [10 empty] | -0.084102 | 0.58 | 0.036248 | Amplitude maxima(m) | Instante (s) | Energia (Nm) | Amplitude minima (m) | Instante (s) | Energia (Nm)
0.04 | 0.929 | 0.906 | 0.088394 | 1.19 | 1.1925 | 0.024928 | 0.84034 | 0.8389 | 0.017947 |  |  |  |  | 0.077662 | 1.18 | 0.03091 | 0.077662 | 1.18 | 0.03091 | -0.084102 | 1.18 | 0.036248
0.06 | 0.898 | 0.875 | 0.08537 | 1.19 |  |  | 0.84034 |  |  |  | Valor de correção | 0.023 |  | -0.070442 | 1.77 | 0.02543 | 0.063418 | 2.37 | 0.020611 | -0.070442 | 2.37 | 0.02543
0.08 | 0.85 | 0.827 | 0.080687 | 1.21 |  |  | 0.82645 | [6 empty] | 0.063418 | 2.37 | 0.020611 | 0.049271 | 3.58 | 0.012441 | -0.056881 | 3.58 | 0.016581
0.1 | 0.801 | 0.778 | 0.075906 | 1.21 |  |  | 0.82645 | [6 empty] | -0.056881 | 2.98 | 0.016581 | 0.035611 | 4.72 | 0.0064991 | -0.043807 | 4.72 | 0.0098347
0.12 | 0.74 | 0.717 | 0.069955 | 1.18 |  |  | 0.84746 | [6 empty] | 0.049271 | 3.58 | 0.012441 | 0.023123 | 5.94 | 0.0027401 | -0.032002 | 5.94 | 0.0052483
0.14 | 0.679 | 0.656 | 0.064003 | 1.14 |  |  | 0.87719 | [6 empty] | -0.043807 | 4.16 | 0.0098347
0.16 | 0.601 | 0.578 | 0.056393 | 1.2 |  |  | 0.83333 | [6 empty] | 0.035611 | 4.72 | 0.0064991 | Regressão linear |  |  | Regressão linear
0.18 | 0.509 | 0.486 | 0.047417 | 1.22 |  |  | 0.81967 | [6 empty] | -0.032002 | 5.36 | 0.0052483 | Declive, m | Ordenada na origem, b |  | Declive, m | Ordenada na origem, b
0.2 | 0.43 | 0.407 | 0.039709 | [10 empty] | 0.023123 | 5.94 | 0.0027401 | -0.011531 | 0.090843 |  | 0.011021 | -0.09666
0.22 | 0.345 | 0.322 | 0.031416 | [13 empty] | 0.00018983 | 0.00074683 |  | 0.00019812 | 0.00077944
0.24 | 0.248 | 0.225 | 0.021952 | [13 empty] | 0.99919 | 0.00071259 |  | 0.99903 | 0.00074371
0.26 | 0.151 | 0.128 | 0.012488 | [13 empty] | 3689.4859 | 3 |  | 3094.4479 | 3
0.28 | 0.066 | 0.043 | 0.0041953 | [13 empty] | 0.0018735 | 1.5234e-06 |  | 0.0017115 | 1.6593e-06
0.3 | -0.025 | -0.048 | -0.0046832
0.32 | -0.122 | -0.145 | -0.014147
0.34 | -0.232 | -0.255 | -0.024879
0.36 | -0.317 | -0.34 | -0.033172 | -0.021022 | -0.84328 |  | 0.83857 | 0.01753 | 0.014526 | 0.82867
0.38 | -0.396 | -0.419 | -0.04088 |  |  |  | 5.2689 | 0.11014 | 0.091272 | 0.82867
0.4 | -0.469 | -0.492 | -0.048002
0.42 | -0.547 | -0.57 | -0.055612
0.44 | -0.609 | -0.632 | -0.061661
0.46 | -0.663 | -0.686 | -0.06693
0.48 | -0.718 | -0.741 | -0.072296
0.5 | -0.766 | -0.789 | -0.076979
0.52 | -0.791 | -0.814 | -0.079418 | [13 empty] | Força de atrito (Amplitudes máximas) |  |  | Força de atrito (Amplitudes mimimas)
0.54 | -0.815 | -0.838 | -0.08176
0.56 | -0.833 | -0.856 | -0.083516 | [13 empty] | 0.035234 |  |  | 0.033676
0.58 | -0.839 | -0.862 | -0.084102 | [13 empty] | 0.00095458 |  |  | 0.00094423
0.6 | -0.833 | -0.856 | -0.083516
0.62 | -0.815 | -0.838 | -0.08176
0.64 | -0.803 | -0.826 | -0.080589
0.66 | -0.773 | -0.796 | -0.077662
0.68 | -0.73 | -0.753 | -0.073467
0.7 | -0.688 | -0.711 | -0.069369
0.72 | -0.639 | -0.662 | -0.064588
0.74 | -0.578 | -0.601 | -0.058637
0.76 | -0.505 | -0.528 | -0.051515
0.78 | -0.432 | -0.455 | -0.044392
0.8 | -0.365 | -0.388 | -0.037855
0.82 | -0.287 | -0.31 | -0.030245
0.84 | -0.183 | -0.206 | -0.020099
0.86 | -0.104 | -0.127 | -0.012391
0.88 | -0.019 | -0.042 | -0.0040978
0.9 | 0.066 | 0.043 | 0.0041953
0.92 | 0.157 | 0.134 | 0.013074
0.94 | 0.236 | 0.213 | 0.020781
0.96 | 0.315 | 0.292 | 0.028489
0.98 | 0.4 | 0.377 | 0.036782
1 | 0.473 | 0.45 | 0.043905
1.02 | 0.54 | 0.517 | 0.050441
1.04 | 0.607 | 0.584 | 0.056978
1.06 | 0.667 | 0.644 | 0.062832
1.08 | 0.716 | 0.693 | 0.067613
1.1 | 0.752 | 0.729 | 0.071125
1.12 | 0.783 | 0.76 | 0.07415
1.14 | 0.807 | 0.784 | 0.076491
1.16 | 0.819 | 0.796 | 0.077662
1.18 | 0.819 | 0.796 | 0.077662
1.2 | 0.819 | 0.796 | 0.077662
1.22 | 0.801 | 0.778 | 0.075906
1.24 | 0.783 | 0.76 | 0.07415
1.26 | 0.746 | 0.723 | 0.07054
1.28 | 0.716 | 0.693 | 0.067613
1.3 | 0.667 | 0.644 | 0.062832
1.32 | 0.613 | 0.59 | 0.057564
1.34 | 0.552 | 0.529 | 0.051612
1.36 | 0.479 | 0.456 | 0.04449
1.38 | 0.412 | 0.389 | 0.037953
1.4 | 0.345 | 0.322 | 0.031416
1.42 | 0.266 | 0.243 | 0.023708
1.44 | 0.193 | 0.17 | 0.016586
1.46 | 0.108 | 0.085 | 0.0082931
1.48 | 0.035 | 0.012 | 0.0011708
1.5 | -0.043 | -0.066 | -0.0064393
1.52 | -0.122 | -0.145 | -0.014147
1.54 | -0.201 | -0.224 | -0.021855
1.56 | -0.28 | -0.303 | -0.029562
1.58 | -0.347 | -0.37 | -0.036099
1.6 | -0.408 | -0.431 | -0.042051
1.62 | -0.475 | -0.498 | -0.048588
1.64 | -0.53 | -0.553 | -0.053954
1.66 | -0.572 | -0.595 | -0.058052
1.68 | -0.615 | -0.638 | -0.062247
1.7 | -0.651 | -0.674 | -0.065759
1.72 | -0.675 | -0.698 | -0.068101
1.74 | -0.694 | -0.717 | -0.069955
1.76 | -0.699 | -0.722 | -0.070442
1.78 | -0.699 | -0.722 | -0.070442
1.8 | -0.694 | -0.717 | -0.069955
1.82 | -0.681 | -0.704 | -0.068686
1.84 | -0.663 | -0.686 | -0.06693
1.86 | -0.639 | -0.662 | -0.064588
1.88 | -0.602 | -0.625 | -0.060979
1.9 | -0.566 | -0.589 | -0.057466
1.92 | -0.523 | -0.546 | -0.053271
1.94 | -0.469 | -0.492 | -0.048002
1.96 | -0.402 | -0.425 | -0.041465
1.98 | -0.347 | -0.37 | -0.036099
2 | -0.28 | -0.303 | -0.029562
2.02 | -0.208 | -0.231 | -0.022538
2.04 | -0.135 | -0.158 | -0.015415
2.06 | -0.062 | -0.085 | -0.0082931
2.08 | 0.005 | -0.018 | -0.0017562
2.1 | 0.078 | 0.055 | 0.0053661
2.12 | 0.157 | 0.134 | 0.013074
2.14 | 0.224 | 0.201 | 0.019611
2.16 | 0.285 | 0.262 | 0.025562
2.18 | 0.345 | 0.322 | 0.031416
2.2 | 0.406 | 0.383 | 0.037368
2.22 | 0.461 | 0.438 | 0.042734
2.24 | 0.503 | 0.48 | 0.046832
2.26 | 0.558 | 0.535 | 0.052198
2.28 | 0.594 | 0.571 | 0.05571
2.3 | 0.625 | 0.602 | 0.058735
2.32 | 0.649 | 0.626 | 0.061076
2.34 | 0.667 | 0.644 | 0.062832
2.36 | 0.673 | 0.65 | 0.063418
2.38 | 0.673 | 0.65 | 0.063418
2.4 | 0.667 | 0.644 | 0.062832
2.42 | 0.649 | 0.626 | 0.061076
2.44 | 0.637 | 0.614 | 0.059905
2.46 | 0.607 | 0.584 | 0.056978
2.48 | 0.576 | 0.553 | 0.053954
2.5 | 0.528 | 0.505 | 0.049271
2.52 | 0.485 | 0.462 | 0.045075
2.54 | 0.436 | 0.413 | 0.040295
2.56 | 0.382 | 0.359 | 0.035026
2.58 | 0.327 | 0.304 | 0.02966
2.6 | 0.266 | 0.243 | 0.023708
2.62 | 0.206 | 0.183 | 0.017855
2.64 | 0.139 | 0.116 | 0.011318
2.66 | 0.078 | 0.055 | 0.0053661
2.68 | 0.011 | -0.012 | -0.0011708
2.7 | -0.05 | -0.073 | -0.0071223
2.72 | -0.11 | -0.133 | -0.012976
2.74 | -0.171 | -0.194 | -0.018928
2.76 | -0.238 | -0.261 | -0.025465
2.78 | -0.299 | -0.322 | -0.031416
2.8 | -0.347 | -0.37 | -0.036099
2.82 | -0.39 | -0.413 | -0.040295
2.84 | -0.438 | -0.461 | -0.044978
2.86 | -0.469 | -0.492 | -0.048002
2.88 | -0.499 | -0.522 | -0.050929
2.9 | -0.523 | -0.546 | -0.053271
2.92 | -0.542 | -0.565 | -0.055125
2.94 | -0.554 | -0.577 | -0.056295
2.96 | -0.56 | -0.583 | -0.056881
2.98 | -0.56 | -0.583 | -0.056881
3 | -0.56 | -0.583 | -0.056881
3.02 | -0.542 | -0.565 | -0.055125
3.04 | -0.523 | -0.546 | -0.053271
3.06 | -0.499 | -0.522 | -0.050929
3.08 | -0.469 | -0.492 | -0.048002
3.1 | -0.432 | -0.455 | -0.044392
3.12 | -0.402 | -0.425 | -0.041465
3.14 | -0.353 | -0.376 | -0.036685
3.16 | -0.317 | -0.34 | -0.033172
3.18 | -0.262 | -0.285 | -0.027806
3.2 | -0.195 | -0.218 | -0.021269
3.22 | -0.141 | -0.164 | -0.016001
3.24 | -0.086 | -0.109 | -0.010635
3.26 | -0.031 | -0.054 | -0.0052685
3.28 | 0.029 | 0.006 | 0.00058539
3.3 | 0.084 | 0.061 | 0.0059515
3.32 | 0.139 | 0.116 | 0.011318
3.34 | 0.2 | 0.177 | 0.017269
3.36 | 0.248 | 0.225 | 0.021952
3.38 | 0.297 | 0.274 | 0.026733
3.4 | 0.333 | 0.31 | 0.030245
3.42 | 0.376 | 0.353 | 0.034441
3.44 | 0.418 | 0.395 | 0.038538
3.46 | 0.449 | 0.426 | 0.041563
3.48 | 0.473 | 0.45 | 0.043905
3.5 | 0.497 | 0.474 | 0.046246
3.52 | 0.509 | 0.486 | 0.047417
3.54 | 0.515 | 0.492 | 0.048002
3.56 | 0.522 | 0.499 | 0.048685
3.58 | 0.528 | 0.505 | 0.049271
3.6 | 0.515 | 0.492 | 0.048002
3.62 | 0.497 | 0.474 | 0.046246
3.64 | 0.479 | 0.456 | 0.04449
3.66 | 0.461 | 0.438 | 0.042734
3.68 | 0.436 | 0.413 | 0.040295
3.7 | 0.4 | 0.377 | 0.036782
3.72 | 0.364 | 0.341 | 0.03327
3.74 | 0.327 | 0.304 | 0.02966
3.76 | 0.285 | 0.262 | 0.025562
3.78 | 0.236 | 0.213 | 0.020781
3.8 | 0.193 | 0.17 | 0.016586
3.82 | 0.145 | 0.122 | 0.011903
3.84 | 0.096 | 0.073 | 0.0071223
3.86 | 0.048 | 0.025 | 0.0024391
3.88 | -0.001 | -0.024 | -0.0023416
3.9 | -0.056 | -0.079 | -0.0077077
3.92 | -0.098 | -0.121 | -0.011805
3.94 | -0.147 | -0.17 | -0.016586
3.96 | -0.189 | -0.212 | -0.020684
3.98 | -0.238 | -0.261 | -0.025465
4 | -0.28 | -0.303 | -0.029562
4.02 | -0.317 | -0.34 | -0.033172
4.04 | -0.341 | -0.364 | -0.035514
4.06 | -0.372 | -0.395 | -0.038538
4.08 | -0.396 | -0.419 | -0.04088
4.1 | -0.408 | -0.431 | -0.042051
4.12 | -0.42 | -0.443 | -0.043222
4.14 | -0.426 | -0.449 | -0.043807
4.16 | -0.42 | -0.443 | -0.043222
4.18 | -0.426 | -0.449 | -0.043807
4.2 | -0.42 | -0.443 | -0.043222
4.22 | -0.408 | -0.431 | -0.042051
4.24 | -0.39 | -0.413 | -0.040295
4.26 | -0.372 | -0.395 | -0.038538
4.28 | -0.347 | -0.37 | -0.036099
4.3 | -0.323 | -0.346 | -0.033758
4.32 | -0.293 | -0.316 | -0.030831
4.34 | -0.256 | -0.279 | -0.027221
4.36 | -0.208 | -0.231 | -0.022538
4.38 | -0.171 | -0.194 | -0.018928
4.4 | -0.135 | -0.158 | -0.015415
4.42 | -0.092 | -0.115 | -0.01122
4.44 | -0.05 | -0.073 | -0.0071223
4.46 | -0.007 | -0.03 | -0.002927
4.48 | 0.029 | 0.006 | 0.00058539
4.5 | 0.078 | 0.055 | 0.0053661
4.52 | 0.121 | 0.098 | 0.0095614
4.54 | 0.157 | 0.134 | 0.013074
4.56 | 0.2 | 0.177 | 0.017269
4.58 | 0.236 | 0.213 | 0.020781
4.6 | 0.26 | 0.237 | 0.023123
4.62 | 0.297 | 0.274 | 0.026733
4.64 | 0.321 | 0.298 | 0.029075
4.66 | 0.345 | 0.322 | 0.031416
4.68 | 0.357 | 0.334 | 0.032587
4.7 | 0.376 | 0.353 | 0.034441
4.72 | 0.388 | 0.365 | 0.035611
4.74 | 0.382 | 0.359 | 0.035026
4.76 | 0.382 | 0.359 | 0.035026
4.78 | 0.394 | 0.371 | 0.036197
4.8 | 0.376 | 0.353 | 0.034441
4.82 | 0.364 | 0.341 | 0.03327
4.84 | 0.351 | 0.328 | 0.032002
4.86 | 0.333 | 0.31 | 0.030245
4.88 | 0.315 | 0.292 | 0.028489
4.9 | 0.291 | 0.268 | 0.026148
4.92 | 0.26 | 0.237 | 0.023123
4.94 | 0.236 | 0.213 | 0.020781
4.96 | 0.206 | 0.183 | 0.017855
4.98 | 0.169 | 0.146 | 0.014245
5 | 0.139 | 0.116 | 0.011318
5.02 | 0.102 | 0.079 | 0.0077077
5.04 | 0.072 | 0.049 | 0.0047807
5.06 | 0.035 | 0.012 | 0.0011708
5.08 | -0.007 | -0.03 | -0.002927
5.1 | -0.037 | -0.06 | -0.0058539
5.12 | -0.074 | -0.097 | -0.0094639
5.14 | -0.11 | -0.133 | -0.012976
5.16 | -0.135 | -0.158 | -0.015415
5.18 | -0.159 | -0.182 | -0.017757
5.2 | -0.189 | -0.212 | -0.020684
5.22 | -0.232 | -0.255 | -0.024879
5.24 | -0.25 | -0.273 | -0.026635
5.26 | -0.268 | -0.291 | -0.028392
5.28 | -0.28 | -0.303 | -0.029562
5.3 | -0.293 | -0.316 | -0.030831
5.32 | -0.305 | -0.328 | -0.032002
5.34 | -0.299 | -0.322 | -0.031416
5.36 | -0.305 | -0.328 | -0.032002
5.38 | -0.299 | -0.322 | -0.031416
5.4 | -0.287 | -0.31 | -0.030245
5.42 | -0.28 | -0.303 | -0.029562
5.44 | -0.274 | -0.297 | -0.028977
5.46 | -0.256 | -0.279 | -0.027221
5.48 | -0.238 | -0.261 | -0.025465
5.5 | -0.208 | -0.231 | -0.022538
5.52 | -0.183 | -0.206 | -0.020099
5.54 | -0.159 | -0.182 | -0.017757
5.56 | -0.135 | -0.158 | -0.015415
5.58 | -0.104 | -0.127 | -0.012391
5.6 | -0.08 | -0.103 | -0.010049
5.62 | -0.05 | -0.073 | -0.0071223
5.64 | -0.025 | -0.048 | -0.0046832
5.66 | 0.011 | -0.012 | -0.0011708
5.68 | 0.035 | 0.012 | 0.0011708
5.7 | 0.066 | 0.043 | 0.0041953
5.72 | 0.096 | 0.073 | 0.0071223
5.74 | 0.121 | 0.098 | 0.0095614
5.76 | 0.145 | 0.122 | 0.011903
5.78 | 0.163 | 0.14 | 0.013659
5.8 | 0.187 | 0.164 | 0.016001
5.82 | 0.206 | 0.183 | 0.017855
5.84 | 0.224 | 0.201 | 0.019611
5.86 | 0.236 | 0.213 | 0.020781
5.88 | 0.248 | 0.225 | 0.021952
5.9 | 0.254 | 0.231 | 0.022538
5.92 | 0.26 | 0.237 | 0.023123
5.94 | 0.26 | 0.237 | 0.023123
5.96 | 0.26 | 0.237 | 0.023123
5.98 | 0.254 | 0.231 | 0.022538
6 | 0.248 | 0.225 | 0.021952
6.02 | 0.248 | 0.225 | 0.021952
6.04 | 0.236 | 0.213 | 0.020781
6.06 | 0.224 | 0.201 | 0.019611
6.08 | 0.206 | 0.183 | 0.017855
6.1 | 0.193 | 0.17 | 0.016586
6.12 | 0.175 | 0.152 | 0.01483
6.14 | 0.151 | 0.128 | 0.012488
6.16 | 0.133 | 0.11 | 0.010732
6.18 | 0.114 | 0.091 | 0.0088785
6.2 | 0.09 | 0.067 | 0.0065369
6.22 | 0.072 | 0.049 | 0.0047807
6.24 | 0.048 | 0.025 | 0.0024391
6.26 | 0.023 | 0 | 0
6.28 | -0.001 | -0.024 | -0.0023416
6.3 | -0.025 | -0.048 | -0.0046832
6.32 | -0.037 | -0.06 | -0.0058539
6.34 | -0.056 | -0.079 | -0.0077077
6.36 | -0.08 | -0.103 | -0.010049
6.38 | -0.092 | -0.115 | -0.01122
6.4 | -0.11 | -0.133 | -0.012976
6.42 | -0.122 | -0.145 | -0.014147
6.44 | -0.135 | -0.158 | -0.015415
6.46 | -0.141 | -0.164 | -0.016001
6.48 | -0.147 | -0.17 | -0.016586
6.5 | -0.153 | -0.176 | -0.017172
6.52 | -0.159 | -0.182 | -0.017757
6.54 | -0.159 | -0.182 | -0.017757
6.56 | -0.153 | -0.176 | -0.017172
6.58 | -0.153 | -0.176 | -0.017172
6.6 | -0.153 | -0.176 | -0.017172
6.62 | -0.147 | -0.17 | -0.016586
6.64 | -0.135 | -0.158 | -0.015415
6.66 | -0.129 | -0.152 | -0.01483
6.68 | -0.122 | -0.145 | -0.014147
6.7 | -0.104 | -0.127 | -0.012391
6.72 | -0.092 | -0.115 | -0.01122
6.74 | -0.074 | -0.097 | -0.0094639
6.76 | -0.056 | -0.079 | -0.0077077
6.78 | -0.043 | -0.066 | -0.0064393
6.8 | -0.031 | -0.054 | -0.0052685
6.82 | -0.013 | -0.036 | -0.0035124
6.84 | 0.005 | -0.018 | -0.0017562
6.86 | 0.017 | -0.006 | -0.00058539
6.88 | 0.029 | 0.006 | 0.00058539
6.9 | 0.042 | 0.019 | 0.0018537
6.92 | 0.066 | 0.043 | 0.0041953
6.94 | 0.078 | 0.055 | 0.0053661
6.96 | 0.09 | 0.067 | 0.0065369
6.98 | 0.102 | 0.079 | 0.0077077
7 | 0.114 | 0.091 | 0.0088785
7.02 | 0.121 | 0.098 | 0.0095614
7.04 | 0.127 | 0.104 | 0.010147
7.06 | 0.133 | 0.11 | 0.010732
7.08 | 0.139 | 0.116 | 0.011318
7.1 | 0.139 | 0.116 | 0.011318
7.12 | 0.139 | 0.116 | 0.011318
7.14 | 0.139 | 0.116 | 0.011318
7.16 | 0.139 | 0.116 | 0.011318
7.18 | 0.139 | 0.116 | 0.011318
7.2 | 0.133 | 0.11 | 0.010732
7.22 | 0.127 | 0.104 | 0.010147
7.24 | 0.127 | 0.104 | 0.010147
7.26 | 0.114 | 0.091 | 0.0088785
7.28 | 0.114 | 0.091 | 0.0088785
7.3 | 0.102 | 0.079 | 0.0077077
7.32 | 0.09 | 0.067 | 0.0065369
7.34 | 0.084 | 0.061 | 0.0059515
7.36 | 0.066 | 0.043 | 0.0041953
7.38 | 0.066 | 0.043 | 0.0041953
7.4 | 0.054 | 0.031 | 0.0030245
7.42 | 0.048 | 0.025 | 0.0024391
7.44 | 0.035 | 0.012 | 0.0011708
7.46 | 0.023 | 0 | 0
7.48 | 0.011 | -0.012 | -0.0011708
7.5 | 0.005 | -0.018 | -0.0017562
7.52 | -0.001 | -0.024 | -0.0023416
7.54 | -0.013 | -0.036 | -0.0035124
7.56 | -0.013 | -0.036 | -0.0035124
7.58 | -0.025 | -0.048 | -0.0046832
7.6 | -0.031 | -0.054 | -0.0052685
7.62 | -0.037 | -0.06 | -0.0058539
7.64 | -0.037 | -0.06 | -0.0058539
7.66 | -0.043 | -0.066 | -0.0064393
7.68 | -0.037 | -0.06 | -0.0058539
7.7 | -0.043 | -0.066 | -0.0064393
7.72 | -0.043 | -0.066 | -0.0064393
7.74 | -0.043 | -0.066 | -0.0064393
7.76 | -0.043 | -0.066 | -0.0064393
7.78 | -0.037 | -0.06 | -0.0058539
7.8 | -0.037 | -0.06 | -0.0058539
7.82 | -0.037 | -0.06 | -0.0058539
7.84 | -0.037 | -0.06 | -0.0058539
7.86 | -0.025 | -0.048 | -0.0046832
7.88 | -0.019 | -0.042 | -0.0040978
7.9 | -0.019 | -0.042 | -0.0040978
7.92 | -0.019 | -0.042 | -0.0040978
7.94 | -0.013 | -0.036 | -0.0035124
7.96 | -0.013 | -0.036 | -0.0035124
7.98 | -0.013 | -0.036 | -0.0035124
8 | -0.007 | -0.03 | -0.002927
8.02 | -0.001 | -0.024 | -0.0023416
8.04 | 0.005 | -0.018 | -0.0017562
8.06 | 0.005 | -0.018 | -0.0017562
8.08 | 0.011 | -0.012 | -0.0011708
8.1 | 0.017 | -0.006 | -0.00058539
8.12 | 0.017 | -0.006 | -0.00058539
8.14 | 0.017 | -0.006 | -0.00058539
8.16 | 0.017 | -0.006 | -0.00058539
8.18 | 0.017 | -0.006 | -0.00058539
8.2 | 0.023 | 0 | 0
8.22 | 0.023 | 0 | 0
8.24 | 0.023 | 0 | 0
8.26 | 0.029 | 0.006 | 0.00058539
8.28 | 0.035 | 0.012 | 0.0011708
8.3 | 0.029 | 0.006 | 0.00058539
8.32 | 0.023 | 0 | 0
8.34 | 0.023 | 0 | 0
8.36 | 0.023 | 0 | 0
8.38 | 0.023 | 0 | 0
8.4 | 0.023 | 0 | 0
8.42 | 0.023 | 0 | 0
8.44 | 0.023 | 0 | 0
8.46 | 0.023 | 0 | 0
8.48 | 0.029 | 0.006 | 0.00058539
8.5 | 0.023 | 0 | 0
8.52 | 0.023 | 0 | 0
8.54 | 0.023 | 0 | 0
8.56 | 0.023 | 0 | 0
8.58 | 0.023 | 0 | 0
8.6 | 0.023 | 0 | 0
8.62 | 0.029 | 0.006 | 0.00058539
8.64 | 0.029 | 0.006 | 0.00058539
8.66 | 0.029 | 0.006 | 0.00058539
8.68 | 0.023 | 0 | 0
8.7 | 0.023 | 0 | 0
8.72 | 0.023 | 0 | 0
8.74 | 0.023 | 0 | 0
8.76 | 0.029 | 0.006 | 0.00058539
8.78 | 0.029 | 0.006 | 0.00058539
8.8 | 0.029 | 0.006 | 0.00058539
8.82 | 0.023 | 0 | 0
8.84 | 0.023 | 0 | 0
8.86 | 0.017 | -0.006 | -0.00058539
8.88 | 0.023 | 0 | 0
8.9 | 0.023 | 0 | 0
8.92 | 0.023 | 0 | 0
8.94 | 0.023 | 0 | 0
8.96 | 0.023 | 0 | 0
8.98 | 0.023 | 0 | 0
9 | 0.029 | 0.006 | 0.00058539
9.02 | 0.023 | 0 | 0
9.04 | 0.023 | 0 | 0
9.06 | 0.023 | 0 | 0
9.08 | 0.023 | 0 | 0
9.1 | 0.023 | 0 | 0
9.12 | 0.023 | 0 | 0
9.14 | 0.023 | 0 | 0
9.16 | 0.029 | 0.006 | 0.00058539
9.18 | 0.023 | 0 | 0
9.2 | 0.023 | 0 | 0
9.22 | 0.023 | 0 | 0
9.24 | 0.029 | 0.006 | 0.00058539
9.26 | 0.023 | 0 | 0
9.28 | 0.023 | 0 | 0
9.3 | 0.023 | 0 | 0
9.32 | 0.029 | 0.006 | 0.00058539
9.34 | 0.023 | 0 | 0
9.36 | 0.023 | 0 | 0
9.38 | 0.023 | 0 | 0
9.4 | 0.023 | 0 | 0
9.42 | 0.023 | 0 | 0
9.44 | 0.023 | 0 | 0
9.46 | 0.029 | 0.006 | 0.00058539
9.48 | 0.029 | 0.006 | 0.00058539
9.5 | 0.023 | 0 | 0
9.52 | 0.023 | 0 | 0
9.54 | 0.029 | 0.006 | 0.00058539
9.56 | 0.023 | 0 | 0
9.58 | 0.023 | 0 | 0
9.6 | 0.017 | -0.006 | -0.00058539
9.62 | 0.017 | -0.006 | -0.00058539
9.64 | 0.023 | 0 | 0
9.66 | 0.023 | 0 | 0
9.68 | 0.023 | 0 | 0
9.7 | 0.017 | -0.006 | -0.00058539
9.72 | 0.023 | 0 | 0
9.74 | 0.023 | 0 | 0
9.76 | 0.023 | 0 | 0
9.78 | 0.023 | 0 | 0
9.8 | 0.023 | 0 | 0
9.82 | 0.023 | 0 | 0
9.84 | 0.029 | 0.006 | 0.00058539
9.86 | 0.023 | 0 | 0
9.88 | 0.023 | 0 | 0
9.9 | 0.023 | 0 | 0
9.92 | 0.023 | 0 | 0
9.94 | 0.023 | 0 | 0
9.96 | 0.023 | 0 | 0
9.98 | 0.023 | 0 | 0
10 | 0.023 | 0 | 0

## 2ªParte dx=0,041
Tempo | Força 1 | Força 2 | X
0 | 0.637 | 0.626 | 0.061076 | Periodo (s) | Valor médio do periodo (s) | Desvio padrão do periodo (s) | Ferquência (Hz) | Média ferquência (Hz) | Desvio padrão da ferquência (Hz) |  | Constante elástica (N/m) | 10.2495 | 0.052257 | Amplitude (m) | Instante (s) | Energia (Nm) | Maximos |  |  | Minimos
0.02 | 0.704 | 0.693 | 0.067613 | [10 empty] | 0.082931 | 0.13 | 0.035246 | Amplitude maxima(m) | Instante (s) | Energia (Nm) | Amplitude minima (m) | Instante (s) | Energia (Nm)
0.04 | 0.752 | 0.741 | 0.072296 | 1.2 | 1.195 | 0.019748 | 0.83333 | 0.83701 | 0.013959 |  |  |  |  | -0.072882 | 0.75 | 0.027221 | 0.082931 | 0.13 | 0.035246 | -0.072882 | 0.75 | 0.027221
0.06 | 0.789 | 0.778 | 0.075906 | 1.17 |  |  | 0.8547 |  |  |  | Valor de correção | 0.011 |  | 0.067613 | 1.33 | 0.023428 | 0.067613 | 1.33 | 0.023428 | -0.058637 | 1.92 | 0.01762
0.08 | 0.819 | 0.808 | 0.078833 | 1.17 |  |  | 0.8547 | [6 empty] | -0.058637 | 1.92 | 0.01762 | 0.052783 | 2.5 | 0.014278 | -0.045075 | 3.13 | 0.010412
0.1 | 0.85 | 0.839 | 0.081858 | 1.21 |  |  | 0.82645 | [6 empty] | 0.052783 | 2.5 | 0.014278 | 0.038538 | 3.71 | 0.0076113 | -0.031416 | 4.34 | 0.005058
0.12 | 0.861 | 0.85 | 0.082931 | 1.21 |  |  | 0.82645 | [6 empty] | -0.045075 | 3.13 | 0.010412
0.14 | 0.861 | 0.85 | 0.082931 | 1.21 |  |  | 0.82645 | [6 empty] | 0.038538 | 3.71 | 0.0076113 | Regressão linear |  |  | Regressão linear
0.16 | 0.856 | 0.845 | 0.082443 | [10 empty] | -0.031416 | 4.34 | 0.005058 | Declive, m | Ordenada na origem, b |  | Declive, m | Ordenada na origem, b
0.18 | 0.85 | 0.839 | 0.081858 | [13 empty] | -0.012426 | 0.084294 |  | 0.011514 | -0.08119
0.2 | 0.819 | 0.808 | 0.078833 | [13 empty] | 0.00016903 | 0.0003946 |  | 0.00015628 | 0.00044807
0.22 | 0.789 | 0.778 | 0.075906 | [13 empty] | 0.99963 | 0.00045016 |  | 0.99963 | 0.00041865
0.24 | 0.746 | 0.735 | 0.071711 | [13 empty] | 5404.4494 | 2 |  | 5428.1095 | 2
0.26 | 0.704 | 0.693 | 0.067613 | [13 empty] | 0.0010952 | 4.0529e-07 |  | 0.00095138 | 3.5054e-07
0.28 | 0.643 | 0.632 | 0.061661
0.3 | 0.576 | 0.565 | 0.055125
0.32 | 0.503 | 0.492 | 0.048002
0.34 | 0.443 | 0.432 | 0.042148
0.36 | 0.357 | 0.346 | 0.033758 | -0.018522 | -0.93788 |  | 0.83682 | 0.013829 | 0.012772 | 0.92356
0.38 | 0.272 | 0.261 | 0.025465 |  |  |  | 5.2579 | 0.086891 | 0.08025 | 0.92356
0.4 | 0.2 | 0.189 | 0.01844
0.42 | 0.114 | 0.103 | 0.010049
0.44 | 0.029 | 0.018 | 0.0017562
0.46 | -0.05 | -0.061 | -0.0059515
0.48 | -0.135 | -0.146 | -0.014245
0.5 | -0.208 | -0.219 | -0.021367 | [13 empty] | Força de atrito (Amplitudes máximas) |  |  | Força de atrito (Amplitudes mimimas)
0.52 | -0.299 | -0.31 | -0.030245
0.54 | -0.378 | -0.389 | -0.037953 | [13 empty] | 0.03805 |  |  | 0.035256
0.56 | -0.432 | -0.443 | -0.043222 | [13 empty] | 0.00083721 |  |  | 0.00077509
0.58 | -0.493 | -0.504 | -0.049173
0.6 | -0.56 | -0.571 | -0.05571
0.62 | -0.609 | -0.62 | -0.060491
0.64 | -0.639 | -0.65 | -0.063418
0.66 | -0.675 | -0.686 | -0.06693
0.68 | -0.712 | -0.723 | -0.07054
0.7 | -0.724 | -0.735 | -0.071711
0.72 | -0.724 | -0.735 | -0.071711
0.74 | -0.736 | -0.747 | -0.072882
0.76 | -0.736 | -0.747 | -0.072882
0.78 | -0.718 | -0.729 | -0.071125
0.8 | -0.694 | -0.705 | -0.068784
0.82 | -0.669 | -0.68 | -0.066345
0.84 | -0.633 | -0.644 | -0.062832
0.86 | -0.59 | -0.601 | -0.058637
0.88 | -0.53 | -0.541 | -0.052783
0.9 | -0.487 | -0.498 | -0.048588
0.92 | -0.432 | -0.443 | -0.043222
0.94 | -0.365 | -0.376 | -0.036685
0.96 | -0.293 | -0.304 | -0.02966
0.98 | -0.214 | -0.225 | -0.021952
1 | -0.147 | -0.158 | -0.015415
1.02 | -0.062 | -0.073 | -0.0071223
1.04 | 0.011 | 0 | 0
1.06 | 0.084 | 0.073 | 0.0071223
1.08 | 0.157 | 0.146 | 0.014245
1.1 | 0.236 | 0.225 | 0.021952
1.12 | 0.303 | 0.292 | 0.028489
1.14 | 0.357 | 0.346 | 0.033758
1.16 | 0.424 | 0.413 | 0.040295
1.18 | 0.485 | 0.474 | 0.046246
1.2 | 0.534 | 0.523 | 0.051027
1.22 | 0.588 | 0.577 | 0.056295
1.24 | 0.631 | 0.62 | 0.060491
1.26 | 0.661 | 0.65 | 0.063418
1.28 | 0.679 | 0.668 | 0.065174
1.3 | 0.692 | 0.681 | 0.066442
1.32 | 0.704 | 0.693 | 0.067613
1.34 | 0.704 | 0.693 | 0.067613
1.36 | 0.692 | 0.681 | 0.066442
1.38 | 0.673 | 0.662 | 0.064588
1.4 | 0.655 | 0.644 | 0.062832
1.42 | 0.637 | 0.626 | 0.061076
1.44 | 0.594 | 0.583 | 0.056881
1.46 | 0.54 | 0.529 | 0.051612
1.48 | 0.503 | 0.492 | 0.048002
1.5 | 0.449 | 0.438 | 0.042734
1.52 | 0.394 | 0.383 | 0.037368
1.54 | 0.333 | 0.322 | 0.031416
1.56 | 0.279 | 0.268 | 0.026148
1.58 | 0.212 | 0.201 | 0.019611
1.6 | 0.139 | 0.128 | 0.012488
1.62 | 0.072 | 0.061 | 0.0059515
1.64 | 0.011 | 0 | 0
1.66 | -0.056 | -0.067 | -0.0065369
1.68 | -0.135 | -0.146 | -0.014245
1.7 | -0.183 | -0.194 | -0.018928
1.72 | -0.256 | -0.267 | -0.02605
1.74 | -0.323 | -0.334 | -0.032587
1.76 | -0.378 | -0.389 | -0.037953
1.78 | -0.414 | -0.425 | -0.041465
1.8 | -0.457 | -0.468 | -0.045661
1.82 | -0.499 | -0.51 | -0.049758
1.84 | -0.53 | -0.541 | -0.052783
1.86 | -0.547 | -0.558 | -0.054442
1.88 | -0.572 | -0.583 | -0.056881
1.9 | -0.584 | -0.595 | -0.058052
1.92 | -0.59 | -0.601 | -0.058637
1.94 | -0.584 | -0.595 | -0.058052
1.96 | -0.578 | -0.589 | -0.057466
1.98 | -0.572 | -0.583 | -0.056881
2 | -0.547 | -0.558 | -0.054442
2.02 | -0.517 | -0.528 | -0.051515
2.04 | -0.487 | -0.498 | -0.048588
2.06 | -0.457 | -0.468 | -0.045661
2.08 | -0.414 | -0.425 | -0.041465
2.1 | -0.365 | -0.376 | -0.036685
2.12 | -0.317 | -0.328 | -0.032002
2.14 | -0.274 | -0.285 | -0.027806
2.16 | -0.201 | -0.212 | -0.020684
2.18 | -0.141 | -0.152 | -0.01483
2.2 | -0.092 | -0.103 | -0.010049
2.22 | -0.031 | -0.042 | -0.0040978
2.24 | 0.035 | 0.024 | 0.0023416
2.26 | 0.09 | 0.079 | 0.0077077
2.28 | 0.151 | 0.14 | 0.013659
2.3 | 0.206 | 0.195 | 0.019025
2.32 | 0.26 | 0.249 | 0.024294
2.34 | 0.309 | 0.298 | 0.029075
2.36 | 0.351 | 0.34 | 0.033172
2.38 | 0.394 | 0.383 | 0.037368
2.4 | 0.443 | 0.432 | 0.042148
2.42 | 0.473 | 0.462 | 0.045075
2.44 | 0.497 | 0.486 | 0.047417
2.46 | 0.515 | 0.504 | 0.049173
2.48 | 0.54 | 0.529 | 0.051612
2.5 | 0.552 | 0.541 | 0.052783
2.52 | 0.546 | 0.535 | 0.052198
2.54 | 0.54 | 0.529 | 0.051612
2.56 | 0.54 | 0.529 | 0.051612
2.58 | 0.522 | 0.511 | 0.049856
2.6 | 0.503 | 0.492 | 0.048002
2.62 | 0.479 | 0.468 | 0.045661
2.64 | 0.449 | 0.438 | 0.042734
2.66 | 0.412 | 0.401 | 0.039124
2.68 | 0.37 | 0.359 | 0.035026
2.7 | 0.333 | 0.322 | 0.031416
2.72 | 0.297 | 0.286 | 0.027904
2.74 | 0.248 | 0.237 | 0.023123
2.76 | 0.193 | 0.182 | 0.017757
2.78 | 0.151 | 0.14 | 0.013659
2.8 | 0.096 | 0.085 | 0.0082931
2.82 | 0.042 | 0.031 | 0.0030245
2.84 | -0.013 | -0.024 | -0.0023416
2.86 | -0.056 | -0.067 | -0.0065369
2.88 | -0.104 | -0.115 | -0.01122
2.9 | -0.159 | -0.17 | -0.016586
2.92 | -0.208 | -0.219 | -0.021367
2.94 | -0.25 | -0.261 | -0.025465
2.96 | -0.287 | -0.298 | -0.029075
2.98 | -0.335 | -0.346 | -0.033758
3 | -0.365 | -0.376 | -0.036685
3.02 | -0.384 | -0.395 | -0.038538
3.04 | -0.414 | -0.425 | -0.041465
3.06 | -0.432 | -0.443 | -0.043222
3.08 | -0.444 | -0.455 | -0.044392
3.1 | -0.444 | -0.455 | -0.044392
3.12 | -0.451 | -0.462 | -0.045075
3.14 | -0.451 | -0.462 | -0.045075
3.16 | -0.432 | -0.443 | -0.043222
3.18 | -0.42 | -0.431 | -0.042051
3.2 | -0.408 | -0.419 | -0.04088
3.22 | -0.384 | -0.395 | -0.038538
3.24 | -0.353 | -0.364 | -0.035514
3.26 | -0.329 | -0.34 | -0.033172
3.28 | -0.305 | -0.316 | -0.030831
3.3 | -0.268 | -0.279 | -0.027221
3.32 | -0.214 | -0.225 | -0.021952
3.34 | -0.177 | -0.188 | -0.018342
3.36 | -0.135 | -0.146 | -0.014245
3.38 | -0.086 | -0.097 | -0.0094639
3.4 | -0.043 | -0.054 | -0.0052685
3.42 | 0.005 | -0.006 | -0.00058539
3.44 | 0.042 | 0.031 | 0.0030245
3.46 | 0.09 | 0.079 | 0.0077077
3.48 | 0.139 | 0.128 | 0.012488
3.5 | 0.169 | 0.158 | 0.015415
3.52 | 0.206 | 0.195 | 0.019025
3.54 | 0.248 | 0.237 | 0.023123
3.56 | 0.279 | 0.268 | 0.026148
3.58 | 0.309 | 0.298 | 0.029075
3.6 | 0.333 | 0.322 | 0.031416
3.62 | 0.364 | 0.353 | 0.034441
3.64 | 0.382 | 0.371 | 0.036197
3.66 | 0.394 | 0.383 | 0.037368
3.68 | 0.4 | 0.389 | 0.037953
3.7 | 0.406 | 0.395 | 0.038538
3.72 | 0.406 | 0.395 | 0.038538
3.74 | 0.4 | 0.389 | 0.037953
3.76 | 0.394 | 0.383 | 0.037368
3.78 | 0.382 | 0.371 | 0.036197
3.8 | 0.364 | 0.353 | 0.034441
3.82 | 0.345 | 0.334 | 0.032587
3.84 | 0.327 | 0.316 | 0.030831
3.86 | 0.303 | 0.292 | 0.028489
3.88 | 0.272 | 0.261 | 0.025465
3.9 | 0.236 | 0.225 | 0.021952
3.92 | 0.206 | 0.195 | 0.019025
3.94 | 0.175 | 0.164 | 0.016001
3.96 | 0.133 | 0.122 | 0.011903
3.98 | 0.09 | 0.079 | 0.0077077
4 | 0.066 | 0.055 | 0.0053661
4.02 | 0.023 | 0.012 | 0.0011708
4.04 | -0.013 | -0.024 | -0.0023416
4.06 | -0.056 | -0.067 | -0.0065369
4.08 | -0.08 | -0.091 | -0.0088785
4.1 | -0.116 | -0.127 | -0.012391
4.12 | -0.153 | -0.164 | -0.016001
4.14 | -0.183 | -0.194 | -0.018928
4.16 | -0.201 | -0.212 | -0.020684
4.18 | -0.244 | -0.255 | -0.024879
4.2 | -0.268 | -0.279 | -0.027221
4.22 | -0.28 | -0.291 | -0.028392
4.24 | -0.293 | -0.304 | -0.02966
4.26 | -0.305 | -0.316 | -0.030831
4.28 | -0.317 | -0.328 | -0.032002
4.3 | -0.317 | -0.328 | -0.032002
4.32 | -0.305 | -0.316 | -0.030831
4.34 | -0.311 | -0.322 | -0.031416
4.36 | -0.305 | -0.316 | -0.030831
4.38 | -0.287 | -0.298 | -0.029075
4.4 | -0.274 | -0.285 | -0.027806
4.42 | -0.262 | -0.273 | -0.026635
4.44 | -0.244 | -0.255 | -0.024879
4.46 | -0.208 | -0.219 | -0.021367
4.48 | -0.183 | -0.194 | -0.018928
4.5 | -0.159 | -0.17 | -0.016586
4.52 | -0.135 | -0.146 | -0.014245
4.54 | -0.098 | -0.109 | -0.010635
4.56 | -0.074 | -0.085 | -0.0082931
4.58 | -0.043 | -0.054 | -0.0052685
4.6 | -0.013 | -0.024 | -0.0023416
4.62 | 0.017 | 0.006 | 0.00058539
4.64 | 0.042 | 0.031 | 0.0030245
4.66 | 0.066 | 0.055 | 0.0053661
4.68 | 0.096 | 0.085 | 0.0082931
4.7 | 0.133 | 0.122 | 0.011903
4.72 | 0.157 | 0.146 | 0.014245
4.74 | 0.169 | 0.158 | 0.015415
4.76 | 0.193 | 0.182 | 0.017757
4.78 | 0.218 | 0.207 | 0.020196
4.8 | 0.23 | 0.219 | 0.021367
4.82 | 0.236 | 0.225 | 0.021952
4.84 | 0.254 | 0.243 | 0.023708
4.86 | 0.26 | 0.249 | 0.024294
4.88 | 0.26 | 0.249 | 0.024294
4.9 | 0.254 | 0.243 | 0.023708
4.92 | 0.26 | 0.249 | 0.024294
4.94 | 0.26 | 0.249 | 0.024294
4.96 | 0.248 | 0.237 | 0.023123
4.98 | 0.236 | 0.225 | 0.021952
5 | 0.23 | 0.219 | 0.021367
5.02 | 0.212 | 0.201 | 0.019611
5.04 | 0.193 | 0.182 | 0.017757
5.06 | 0.181 | 0.17 | 0.016586
5.08 | 0.169 | 0.158 | 0.015415
5.1 | 0.151 | 0.14 | 0.013659
5.12 | 0.121 | 0.11 | 0.010732
5.14 | 0.108 | 0.097 | 0.0094639
5.16 | 0.084 | 0.073 | 0.0071223
5.18 | 0.06 | 0.049 | 0.0047807
5.2 | 0.035 | 0.024 | 0.0023416
5.22 | 0.011 | 0 | 0
5.24 | -0.007 | -0.018 | -0.0017562
5.26 | -0.031 | -0.042 | -0.0040978
5.28 | -0.043 | -0.054 | -0.0052685
5.3 | -0.062 | -0.073 | -0.0071223
5.32 | -0.08 | -0.091 | -0.0088785
5.34 | -0.104 | -0.115 | -0.01122
5.36 | -0.116 | -0.127 | -0.012391
5.38 | -0.129 | -0.14 | -0.013659
5.4 | -0.135 | -0.146 | -0.014245
5.42 | -0.147 | -0.158 | -0.015415
5.44 | -0.153 | -0.164 | -0.016001
5.46 | -0.153 | -0.164 | -0.016001
5.48 | -0.159 | -0.17 | -0.016586
5.5 | -0.165 | -0.176 | -0.017172
5.52 | -0.159 | -0.17 | -0.016586
5.54 | -0.153 | -0.164 | -0.016001
5.56 | -0.147 | -0.158 | -0.015415
5.58 | -0.147 | -0.158 | -0.015415
5.6 | -0.135 | -0.146 | -0.014245
5.62 | -0.122 | -0.133 | -0.012976
5.64 | -0.11 | -0.121 | -0.011805
5.66 | -0.104 | -0.115 | -0.01122
5.68 | -0.086 | -0.097 | -0.0094639
5.7 | -0.074 | -0.085 | -0.0082931
5.72 | -0.062 | -0.073 | -0.0071223
5.74 | -0.056 | -0.067 | -0.0065369
5.76 | -0.031 | -0.042 | -0.0040978
5.78 | -0.013 | -0.024 | -0.0023416
5.8 | -0.001 | -0.012 | -0.0011708
5.82 | 0.011 | 0 | 0
5.84 | 0.029 | 0.018 | 0.0017562
5.86 | 0.042 | 0.031 | 0.0030245
5.88 | 0.054 | 0.043 | 0.0041953
5.9 | 0.066 | 0.055 | 0.0053661
5.92 | 0.084 | 0.073 | 0.0071223
5.94 | 0.09 | 0.079 | 0.0077077
5.96 | 0.096 | 0.085 | 0.0082931
5.98 | 0.108 | 0.097 | 0.0094639
6 | 0.114 | 0.103 | 0.010049
6.02 | 0.114 | 0.103 | 0.010049
6.04 | 0.121 | 0.11 | 0.010732
6.06 | 0.127 | 0.116 | 0.011318
6.08 | 0.127 | 0.116 | 0.011318
6.1 | 0.127 | 0.116 | 0.011318
6.12 | 0.121 | 0.11 | 0.010732
6.14 | 0.121 | 0.11 | 0.010732
6.16 | 0.114 | 0.103 | 0.010049
6.18 | 0.108 | 0.097 | 0.0094639
6.2 | 0.102 | 0.091 | 0.0088785
6.22 | 0.102 | 0.091 | 0.0088785
6.24 | 0.09 | 0.079 | 0.0077077
6.26 | 0.084 | 0.073 | 0.0071223
6.28 | 0.078 | 0.067 | 0.0065369
6.3 | 0.072 | 0.061 | 0.0059515
6.32 | 0.066 | 0.055 | 0.0053661
6.34 | 0.054 | 0.043 | 0.0041953
6.36 | 0.042 | 0.031 | 0.0030245
6.38 | 0.035 | 0.024 | 0.0023416
6.4 | 0.029 | 0.018 | 0.0017562
6.42 | 0.017 | 0.006 | 0.00058539
6.44 | 0.017 | 0.006 | 0.00058539
6.46 | 0.011 | 0 | 0
6.48 | -0.001 | -0.012 | -0.0011708
6.5 | -0.007 | -0.018 | -0.0017562
6.52 | -0.007 | -0.018 | -0.0017562
6.54 | -0.013 | -0.024 | -0.0023416
6.56 | -0.025 | -0.036 | -0.0035124
6.58 | -0.025 | -0.036 | -0.0035124
6.6 | -0.025 | -0.036 | -0.0035124
6.62 | -0.031 | -0.042 | -0.0040978
6.64 | -0.031 | -0.042 | -0.0040978
6.66 | -0.037 | -0.048 | -0.0046832
6.68 | -0.031 | -0.042 | -0.0040978
6.7 | -0.031 | -0.042 | -0.0040978
6.72 | -0.031 | -0.042 | -0.0040978
6.74 | -0.031 | -0.042 | -0.0040978
6.76 | -0.025 | -0.036 | -0.0035124
6.78 | -0.019 | -0.03 | -0.002927
6.8 | -0.019 | -0.03 | -0.002927
6.82 | -0.019 | -0.03 | -0.002927
6.84 | -0.013 | -0.024 | -0.0023416
6.86 | -0.013 | -0.024 | -0.0023416
6.88 | -0.013 | -0.024 | -0.0023416
6.9 | -0.013 | -0.024 | -0.0023416
6.92 | -0.001 | -0.012 | -0.0011708
6.94 | -0.001 | -0.012 | -0.0011708
6.96 | -0.007 | -0.018 | -0.0017562
6.98 | 0.005 | -0.006 | -0.00058539
7 | 0.005 | -0.006 | -0.00058539
7.02 | 0.005 | -0.006 | -0.00058539
7.04 | -0.001 | -0.012 | -0.0011708
7.06 | 0.005 | -0.006 | -0.00058539
7.08 | 0.011 | 0 | 0
7.1 | 0.005 | -0.006 | -0.00058539
7.12 | 0.011 | 0 | 0
7.14 | 0.017 | 0.006 | 0.00058539
7.16 | 0.017 | 0.006 | 0.00058539
7.18 | 0.011 | 0 | 0
7.2 | 0.011 | 0 | 0
7.22 | 0.011 | 0 | 0
7.24 | 0.011 | 0 | 0
7.26 | 0.011 | 0 | 0
7.28 | 0.011 | 0 | 0
7.3 | 0.011 | 0 | 0
7.32 | 0.011 | 0 | 0
7.34 | 0.005 | -0.006 | -0.00058539
7.36 | 0.005 | -0.006 | -0.00058539
7.38 | 0.011 | 0 | 0
7.4 | 0.005 | -0.006 | -0.00058539
7.42 | 0.011 | 0 | 0
7.44 | 0.011 | 0 | 0
7.46 | 0.011 | 0 | 0
7.48 | 0.011 | 0 | 0
7.5 | 0.011 | 0 | 0
7.52 | 0.011 | 0 | 0
7.54 | 0.011 | 0 | 0
7.56 | 0.005 | -0.006 | -0.00058539
7.58 | 0.011 | 0 | 0
7.6 | 0.005 | -0.006 | -0.00058539
7.62 | 0.011 | 0 | 0
7.64 | 0.005 | -0.006 | -0.00058539
7.66 | 0.005 | -0.006 | -0.00058539
7.68 | 0.011 | 0 | 0
7.7 | 0.011 | 0 | 0
7.72 | 0.011 | 0 | 0
7.74 | 0.011 | 0 | 0
7.76 | 0.011 | 0 | 0
7.78 | 0.011 | 0 | 0
7.8 | 0.011 | 0 | 0
7.82 | 0.011 | 0 | 0
7.84 | 0.011 | 0 | 0
7.86 | 0.011 | 0 | 0
7.88 | 0.005 | -0.006 | -0.00058539
7.9 | 0.011 | 0 | 0
7.92 | 0.011 | 0 | 0
7.94 | 0.005 | -0.006 | -0.00058539
7.96 | 0.005 | -0.006 | -0.00058539
7.98 | 0.011 | 0 | 0
8 | 0.011 | 0 | 0
8.02 | 0.011 | 0 | 0
8.04 | 0.011 | 0 | 0
8.06 | 0.011 | 0 | 0
8.08 | 0.011 | 0 | 0
8.1 | 0.011 | 0 | 0
8.12 | 0.011 | 0 | 0
8.14 | 0.011 | 0 | 0
8.16 | 0.011 | 0 | 0
8.18 | 0.011 | 0 | 0
8.2 | 0.011 | 0 | 0
8.22 | 0.011 | 0 | 0
8.24 | 0.011 | 0 | 0
8.26 | 0.011 | 0 | 0
8.28 | 0.011 | 0 | 0
8.3 | 0.011 | 0 | 0
8.32 | 0.011 | 0 | 0
8.34 | 0.011 | 0 | 0
8.36 | 0.011 | 0 | 0
8.38 | 0.011 | 0 | 0
8.4 | 0.011 | 0 | 0
8.42 | 0.011 | 0 | 0
8.44 | 0.011 | 0 | 0
8.46 | 0.011 | 0 | 0
8.48 | 0.005 | -0.006 | -0.00058539
8.5 | 0.005 | -0.006 | -0.00058539
8.52 | 0.011 | 0 | 0
8.54 | 0.011 | 0 | 0
8.56 | 0.005 | -0.006 | -0.00058539
8.58 | 0.011 | 0 | 0
8.6 | 0.017 | 0.006 | 0.00058539
8.62 | 0.011 | 0 | 0
8.64 | 0.005 | -0.006 | -0.00058539
8.66 | 0.011 | 0 | 0
8.68 | 0.011 | 0 | 0
8.7 | 0.011 | 0 | 0
8.72 | 0.011 | 0 | 0
8.74 | 0.011 | 0 | 0
8.76 | 0.011 | 0 | 0
8.78 | 0.011 | 0 | 0
8.8 | 0.005 | -0.006 | -0.00058539
8.82 | 0.011 | 0 | 0
8.84 | 0.011 | 0 | 0
8.86 | 0.011 | 0 | 0
8.88 | 0.011 | 0 | 0
8.9 | 0.011 | 0 | 0
8.92 | 0.011 | 0 | 0
8.94 | 0.011 | 0 | 0
8.96 | 0.011 | 0 | 0
8.98 | 0.011 | 0 | 0
9 | 0.011 | 0 | 0
9.02 | 0.011 | 0 | 0
9.04 | 0.011 | 0 | 0
9.06 | 0.011 | 0 | 0
9.08 | 0.011 | 0 | 0
9.1 | 0.011 | 0 | 0
9.12 | 0.011 | 0 | 0
9.14 | 0.011 | 0 | 0
9.16 | 0.011 | 0 | 0
9.18 | 0.011 | 0 | 0
9.2 | 0.011 | 0 | 0
9.22 | 0.017 | 0.006 | 0.00058539
9.24 | 0.011 | 0 | 0
9.26 | 0.011 | 0 | 0
9.28 | 0.011 | 0 | 0
9.3 | 0.011 | 0 | 0
9.32 | 0.005 | -0.006 | -0.00058539
9.34 | 0.011 | 0 | 0
9.36 | 0.011 | 0 | 0
9.38 | 0.011 | 0 | 0
9.4 | 0.011 | 0 | 0
9.42 | 0.011 | 0 | 0
9.44 | 0.011 | 0 | 0
9.46 | 0.011 | 0 | 0
9.48 | 0.005 | -0.006 | -0.00058539
9.5 | 0.011 | 0 | 0
9.52 | 0.011 | 0 | 0
9.54 | 0.011 | 0 | 0
9.56 | 0.011 | 0 | 0
9.58 | 0.011 | 0 | 0
9.6 | 0.011 | 0 | 0
9.62 | 0.011 | 0 | 0
9.64 | 0.011 | 0 | 0
9.66 | 0.011 | 0 | 0
9.68 | 0.017 | 0.006 | 0.00058539
9.7 | 0.011 | 0 | 0
9.72 | 0.011 | 0 | 0
9.74 | 0.017 | 0.006 | 0.00058539
9.76 | 0.011 | 0 | 0
9.78 | 0.011 | 0 | 0
9.8 | 0.011 | 0 | 0
9.82 | 0.011 | 0 | 0
9.84 | 0.017 | 0.006 | 0.00058539
9.86 | 0.011 | 0 | 0
9.88 | 0.011 | 0 | 0
9.9 | 0.011 | 0 | 0
9.92 | 0.011 | 0 | 0
9.94 | 0.011 | 0 | 0
9.96 | 0.011 | 0 | 0
9.98 | 0.011 | 0 | 0
10 | 0.011 | 0 | 0

## 2ªParte dx=0,047
Tempo | Força 1 | Força 2 | X
0 | 0.206 | 0.171 | 0.016684 | Periodo (s) | Valor médio do periodo (s) | Desvio padrão do periodo (s) | Ferquência (Hz) | Média ferquência (Hz) | Desvio padrão da ferquência (Hz) |  | Constante elástica (N/m) | 10.2495 | 0.052257 | Amplitude (m) | Instante (s) | Energia (Nm) | Maximos |  |  | Minimos
0.02 | 0.297 | 0.262 | 0.025562 | [10 empty] | 0.081858 | 0.25 | 0.034339 | Amplitude maxima(m) | Instante (s) | Energia (Nm) | Amplitude minima (m) | Instante (s) | Energia (Nm)
0.04 | 0.388 | 0.353 | 0.034441 | 1.19 | 1.185 | 0.0083666 | 0.84034 | 0.84392 | 0.006002 |  |  |  |  | -0.075223 | 0.84 | 0.028999 | 0.081858 | 0.25 | 0.034339 | -0.075223 | 0.84 | 0.028999
0.06 | 0.473 | 0.438 | 0.042734 | 1.19 |  |  | 0.84034 |  |  |  | Valor de correção | 0.035 |  | 0.064686 | 1.44 | 0.021443 | 0.064686 | 1.44 | 0.021443 | -0.058637 | 2.03 | 0.01762
0.08 | 0.546 | 0.511 | 0.049856 | 1.19 |  |  | 0.84034 | [6 empty] | -0.058637 | 2.03 | 0.01762 | 0.046246 | 2.63 | 0.01096 | -0.043222 | 3.22 | 0.0095736
0.1 | 0.625 | 0.59 | 0.057564 | 1.19 |  |  | 0.84034 | [6 empty] | 0.046246 | 2.63 | 0.01096 | 0.031416 | 3.8 | 0.005058 | -0.028392 | 4.4 | 0.004131
0.12 | 0.692 | 0.657 | 0.064101 | 1.17 |  |  | 0.8547 | [6 empty] | -0.043222 | 3.22 | 0.0095736
0.14 | 0.74 | 0.705 | 0.068784 | 1.18 |  |  | 0.84746 | [6 empty] | 0.031416 | 3.8 | 0.005058 | Regressão linear |  |  | Regressão linear
0.16 | 0.789 | 0.754 | 0.073564 | [10 empty] | -0.028392 | 4.4 | 0.004131 | Declive, m | Ordenada na origem, b |  | Declive, m | Ordenada na origem, b
0.18 | 0.825 | 0.79 | 0.077077 | [13 empty] | -0.01434 | 0.085162 |  | 0.013135 | -0.085816
0.2 | 0.85 | 0.815 | 0.079516 | [13 empty] | 0.00038793 | 0.00094013 |  | 0.00022061 | 0.0006484
0.22 | 0.868 | 0.833 | 0.081272 | [13 empty] | 0.99854 | 0.001027 |  | 0.99944 | 0.00058554
0.24 | 0.874 | 0.839 | 0.081858 | [13 empty] | 1366.5367 | 2 |  | 3545.2477 | 2
0.26 | 0.874 | 0.839 | 0.081858 | [13 empty] | 0.0014414 | 2.1096e-06 |  | 0.0012155 | 6.8571e-07
0.28 | 0.861 | 0.826 | 0.080589
0.3 | 0.844 | 0.809 | 0.078931
0.32 | 0.813 | 0.778 | 0.075906
0.34 | 0.771 | 0.736 | 0.071808
0.36 | 0.734 | 0.699 | 0.068198 | -0.028522 | -3.409 |  | 0.84388 | 0.0059582 | 0.019834 | 3.3289
0.38 | 0.679 | 0.644 | 0.062832 |  |  |  | 5.3023 | 0.037436 | 0.12462 | 3.3289
0.4 | 0.619 | 0.584 | 0.056978
0.42 | 0.558 | 0.523 | 0.051027
0.44 | 0.473 | 0.438 | 0.042734
0.46 | 0.4 | 0.365 | 0.035611
0.48 | 0.321 | 0.286 | 0.027904
0.5 | 0.242 | 0.207 | 0.020196 | [13 empty] | Força de atrito (Amplitudes máximas) |  |  | Força de atrito (Amplitudes mimimas)
0.52 | 0.157 | 0.122 | 0.011903
0.54 | 0.072 | 0.037 | 0.0036099 | [13 empty] | 0.043543 |  |  | 0.039884
0.56 | -0.013 | -0.048 | -0.0046832 | [13 empty] | 0.0012374 |  |  | 0.00075455
0.58 | -0.092 | -0.127 | -0.012391
0.6 | -0.171 | -0.206 | -0.020099
0.62 | -0.262 | -0.297 | -0.028977
0.64 | -0.335 | -0.37 | -0.036099
0.66 | -0.402 | -0.437 | -0.042636
0.68 | -0.469 | -0.504 | -0.049173
0.7 | -0.523 | -0.558 | -0.054442
0.72 | -0.584 | -0.619 | -0.060393
0.74 | -0.621 | -0.656 | -0.064003
0.76 | -0.663 | -0.698 | -0.068101
0.78 | -0.694 | -0.729 | -0.071125
0.8 | -0.718 | -0.753 | -0.073467
0.82 | -0.724 | -0.759 | -0.074052
0.84 | -0.736 | -0.771 | -0.075223
0.86 | -0.73 | -0.765 | -0.074638
0.88 | -0.718 | -0.753 | -0.073467
0.9 | -0.705 | -0.74 | -0.072199
0.92 | -0.675 | -0.71 | -0.069272
0.94 | -0.645 | -0.68 | -0.066345
0.96 | -0.609 | -0.644 | -0.062832
0.98 | -0.56 | -0.595 | -0.058052
1 | -0.511 | -0.546 | -0.053271
1.02 | -0.451 | -0.486 | -0.047417
1.04 | -0.396 | -0.431 | -0.042051
1.06 | -0.323 | -0.358 | -0.034928
1.08 | -0.256 | -0.291 | -0.028392
1.1 | -0.177 | -0.212 | -0.020684
1.12 | -0.098 | -0.133 | -0.012976
1.14 | -0.025 | -0.06 | -0.0058539
1.16 | 0.054 | 0.019 | 0.0018537
1.18 | 0.121 | 0.086 | 0.0083906
1.2 | 0.193 | 0.158 | 0.015415
1.22 | 0.26 | 0.225 | 0.021952
1.24 | 0.327 | 0.292 | 0.028489
1.26 | 0.394 | 0.359 | 0.035026
1.28 | 0.455 | 0.42 | 0.040978
1.3 | 0.503 | 0.468 | 0.045661
1.32 | 0.558 | 0.523 | 0.051027
1.34 | 0.601 | 0.566 | 0.055222
1.36 | 0.637 | 0.602 | 0.058735
1.38 | 0.661 | 0.626 | 0.061076
1.4 | 0.679 | 0.644 | 0.062832
1.42 | 0.692 | 0.657 | 0.064101
1.44 | 0.698 | 0.663 | 0.064686
1.46 | 0.692 | 0.657 | 0.064101
1.48 | 0.673 | 0.638 | 0.062247
1.5 | 0.661 | 0.626 | 0.061076
1.52 | 0.637 | 0.602 | 0.058735
1.54 | 0.601 | 0.566 | 0.055222
1.56 | 0.564 | 0.529 | 0.051612
1.58 | 0.515 | 0.48 | 0.046832
1.6 | 0.461 | 0.426 | 0.041563
1.62 | 0.406 | 0.371 | 0.036197
1.64 | 0.351 | 0.316 | 0.030831
1.66 | 0.297 | 0.262 | 0.025562
1.68 | 0.236 | 0.201 | 0.019611
1.7 | 0.169 | 0.134 | 0.013074
1.72 | 0.108 | 0.073 | 0.0071223
1.74 | 0.048 | 0.013 | 0.0012684
1.76 | -0.025 | -0.06 | -0.0058539
1.78 | -0.092 | -0.127 | -0.012391
1.8 | -0.147 | -0.182 | -0.017757
1.82 | -0.201 | -0.236 | -0.023025
1.84 | -0.274 | -0.309 | -0.030148
1.86 | -0.329 | -0.364 | -0.035514
1.88 | -0.378 | -0.413 | -0.040295
1.9 | -0.42 | -0.455 | -0.044392
1.92 | -0.457 | -0.492 | -0.048002
1.94 | -0.493 | -0.528 | -0.051515
1.96 | -0.517 | -0.552 | -0.053856
1.98 | -0.536 | -0.571 | -0.05571
2 | -0.554 | -0.589 | -0.057466
2.02 | -0.566 | -0.601 | -0.058637
2.04 | -0.566 | -0.601 | -0.058637
2.06 | -0.56 | -0.595 | -0.058052
2.08 | -0.547 | -0.582 | -0.056783
2.1 | -0.53 | -0.565 | -0.055125
2.12 | -0.511 | -0.546 | -0.053271
2.14 | -0.475 | -0.51 | -0.049758
2.16 | -0.457 | -0.492 | -0.048002
2.18 | -0.414 | -0.449 | -0.043807
2.2 | -0.365 | -0.4 | -0.039026
2.22 | -0.329 | -0.364 | -0.035514
2.24 | -0.28 | -0.315 | -0.030733
2.26 | -0.232 | -0.267 | -0.02605
2.28 | -0.153 | -0.188 | -0.018342
2.3 | -0.104 | -0.139 | -0.013562
2.32 | -0.05 | -0.085 | -0.0082931
2.34 | 0.011 | -0.024 | -0.0023416
2.36 | 0.066 | 0.031 | 0.0030245
2.38 | 0.121 | 0.086 | 0.0083906
2.4 | 0.169 | 0.134 | 0.013074
2.42 | 0.224 | 0.189 | 0.01844
2.44 | 0.279 | 0.244 | 0.023806
2.46 | 0.321 | 0.286 | 0.027904
2.48 | 0.357 | 0.322 | 0.031416
2.5 | 0.4 | 0.365 | 0.035611
2.52 | 0.43 | 0.395 | 0.038538
2.54 | 0.455 | 0.42 | 0.040978
2.56 | 0.479 | 0.444 | 0.043319
2.58 | 0.497 | 0.462 | 0.045075
2.6 | 0.509 | 0.474 | 0.046246
2.62 | 0.509 | 0.474 | 0.046246
2.64 | 0.509 | 0.474 | 0.046246
2.66 | 0.509 | 0.474 | 0.046246
2.68 | 0.497 | 0.462 | 0.045075
2.7 | 0.479 | 0.444 | 0.043319
2.72 | 0.455 | 0.42 | 0.040978
2.74 | 0.43 | 0.395 | 0.038538
2.76 | 0.4 | 0.365 | 0.035611
2.78 | 0.37 | 0.335 | 0.032684
2.8 | 0.333 | 0.298 | 0.029075
2.82 | 0.291 | 0.256 | 0.024977
2.84 | 0.254 | 0.219 | 0.021367
2.86 | 0.206 | 0.171 | 0.016684
2.88 | 0.157 | 0.122 | 0.011903
2.9 | 0.114 | 0.079 | 0.0077077
2.92 | 0.066 | 0.031 | 0.0030245
2.94 | 0.017 | -0.018 | -0.0017562
2.96 | -0.031 | -0.066 | -0.0064393
2.98 | -0.08 | -0.115 | -0.01122
3 | -0.122 | -0.157 | -0.015318
3.02 | -0.159 | -0.194 | -0.018928
3.04 | -0.208 | -0.243 | -0.023708
3.06 | -0.25 | -0.285 | -0.027806
3.08 | -0.287 | -0.322 | -0.031416
3.1 | -0.317 | -0.352 | -0.034343
3.12 | -0.347 | -0.382 | -0.03727
3.14 | -0.365 | -0.4 | -0.039026
3.16 | -0.384 | -0.419 | -0.04088
3.18 | -0.39 | -0.425 | -0.041465
3.2 | -0.402 | -0.437 | -0.042636
3.22 | -0.408 | -0.443 | -0.043222
3.24 | -0.402 | -0.437 | -0.042636
3.26 | -0.396 | -0.431 | -0.042051
3.28 | -0.384 | -0.419 | -0.04088
3.3 | -0.372 | -0.407 | -0.039709
3.32 | -0.347 | -0.382 | -0.03727
3.34 | -0.329 | -0.364 | -0.035514
3.36 | -0.305 | -0.34 | -0.033172
3.38 | -0.274 | -0.309 | -0.030148
3.4 | -0.238 | -0.273 | -0.026635
3.42 | -0.195 | -0.23 | -0.02244
3.44 | -0.159 | -0.194 | -0.018928
3.46 | -0.129 | -0.164 | -0.016001
3.48 | -0.086 | -0.121 | -0.011805
3.5 | -0.043 | -0.078 | -0.0076101
3.52 | -0.007 | -0.042 | -0.0040978
3.54 | 0.035 | 0 | 0
3.56 | 0.072 | 0.037 | 0.0036099
3.58 | 0.114 | 0.079 | 0.0077077
3.6 | 0.145 | 0.11 | 0.010732
3.62 | 0.181 | 0.146 | 0.014245
3.64 | 0.218 | 0.183 | 0.017855
3.66 | 0.248 | 0.213 | 0.020781
3.68 | 0.272 | 0.237 | 0.023123
3.7 | 0.297 | 0.262 | 0.025562
3.72 | 0.315 | 0.28 | 0.027318
3.74 | 0.333 | 0.298 | 0.029075
3.76 | 0.345 | 0.31 | 0.030245
3.78 | 0.357 | 0.322 | 0.031416
3.8 | 0.357 | 0.322 | 0.031416
3.82 | 0.357 | 0.322 | 0.031416
3.84 | 0.351 | 0.316 | 0.030831
3.86 | 0.345 | 0.31 | 0.030245
3.88 | 0.345 | 0.31 | 0.030245
3.9 | 0.321 | 0.286 | 0.027904
3.92 | 0.309 | 0.274 | 0.026733
3.94 | 0.285 | 0.25 | 0.024391
3.96 | 0.266 | 0.231 | 0.022538
3.98 | 0.242 | 0.207 | 0.020196
4 | 0.206 | 0.171 | 0.016684
4.02 | 0.181 | 0.146 | 0.014245
4.04 | 0.157 | 0.122 | 0.011903
4.06 | 0.133 | 0.098 | 0.0095614
4.08 | 0.09 | 0.055 | 0.0053661
4.1 | 0.06 | 0.025 | 0.0024391
4.12 | 0.029 | -0.006 | -0.00058539
4.14 | -0.001 | -0.036 | -0.0035124
4.16 | -0.037 | -0.072 | -0.0070247
4.18 | -0.062 | -0.097 | -0.0094639
4.2 | -0.086 | -0.121 | -0.011805
4.22 | -0.116 | -0.151 | -0.014732
4.24 | -0.141 | -0.176 | -0.017172
4.26 | -0.159 | -0.194 | -0.018928
4.28 | -0.183 | -0.218 | -0.021269
4.3 | -0.201 | -0.236 | -0.023025
4.32 | -0.232 | -0.267 | -0.02605
4.34 | -0.238 | -0.273 | -0.026635
4.36 | -0.25 | -0.285 | -0.027806
4.38 | -0.25 | -0.285 | -0.027806
4.4 | -0.256 | -0.291 | -0.028392
4.42 | -0.25 | -0.285 | -0.027806
4.44 | -0.244 | -0.279 | -0.027221
4.46 | -0.238 | -0.273 | -0.026635
4.48 | -0.214 | -0.249 | -0.024294
4.5 | -0.208 | -0.243 | -0.023708
4.52 | -0.189 | -0.224 | -0.021855
4.54 | -0.177 | -0.212 | -0.020684
4.56 | -0.153 | -0.188 | -0.018342
4.58 | -0.135 | -0.17 | -0.016586
4.6 | -0.116 | -0.151 | -0.014732
4.62 | -0.092 | -0.127 | -0.012391
4.64 | -0.068 | -0.103 | -0.010049
4.66 | -0.043 | -0.078 | -0.0076101
4.68 | -0.025 | -0.06 | -0.0058539
4.7 | -0.001 | -0.036 | -0.0035124
4.72 | 0.023 | -0.012 | -0.0011708
4.74 | 0.042 | 0.007 | 0.00068296
4.76 | 0.066 | 0.031 | 0.0030245
4.78 | 0.09 | 0.055 | 0.0053661
4.8 | 0.108 | 0.073 | 0.0071223
4.82 | 0.127 | 0.092 | 0.008976
4.84 | 0.139 | 0.104 | 0.010147
4.86 | 0.157 | 0.122 | 0.011903
4.88 | 0.175 | 0.14 | 0.013659
4.9 | 0.181 | 0.146 | 0.014245
4.92 | 0.187 | 0.152 | 0.01483
4.94 | 0.2 | 0.165 | 0.016098
4.96 | 0.206 | 0.171 | 0.016684
4.98 | 0.206 | 0.171 | 0.016684
5 | 0.206 | 0.171 | 0.016684
5.02 | 0.206 | 0.171 | 0.016684
5.04 | 0.193 | 0.158 | 0.015415
5.06 | 0.193 | 0.158 | 0.015415
5.08 | 0.181 | 0.146 | 0.014245
5.1 | 0.175 | 0.14 | 0.013659
5.12 | 0.163 | 0.128 | 0.012488
5.14 | 0.157 | 0.122 | 0.011903
5.16 | 0.139 | 0.104 | 0.010147
5.18 | 0.127 | 0.092 | 0.008976
5.2 | 0.108 | 0.073 | 0.0071223
5.22 | 0.09 | 0.055 | 0.0053661
5.24 | 0.084 | 0.049 | 0.0047807
5.26 | 0.066 | 0.031 | 0.0030245
5.28 | 0.054 | 0.019 | 0.0018537
5.3 | 0.029 | -0.006 | -0.00058539
5.32 | 0.017 | -0.018 | -0.0017562
5.34 | -0.001 | -0.036 | -0.0035124
5.36 | -0.013 | -0.048 | -0.0046832
5.38 | -0.025 | -0.06 | -0.0058539
5.4 | -0.037 | -0.072 | -0.0070247
5.42 | -0.05 | -0.085 | -0.0082931
5.44 | -0.056 | -0.091 | -0.0088785
5.46 | -0.068 | -0.103 | -0.010049
5.48 | -0.074 | -0.109 | -0.010635
5.5 | -0.08 | -0.115 | -0.01122
5.52 | -0.086 | -0.121 | -0.011805
5.54 | -0.086 | -0.121 | -0.011805
5.56 | -0.086 | -0.121 | -0.011805
5.58 | -0.092 | -0.127 | -0.012391
5.6 | -0.086 | -0.121 | -0.011805
5.62 | -0.08 | -0.115 | -0.01122
5.64 | -0.08 | -0.115 | -0.01122
5.66 | -0.08 | -0.115 | -0.01122
5.68 | -0.074 | -0.109 | -0.010635
5.7 | -0.068 | -0.103 | -0.010049
5.72 | -0.062 | -0.097 | -0.0094639
5.74 | -0.056 | -0.091 | -0.0088785
5.76 | -0.056 | -0.091 | -0.0088785
5.78 | -0.043 | -0.078 | -0.0076101
5.8 | -0.037 | -0.072 | -0.0070247
5.82 | -0.025 | -0.06 | -0.0058539
5.84 | -0.013 | -0.048 | -0.0046832
5.86 | -0.013 | -0.048 | -0.0046832
5.88 | -0.007 | -0.042 | -0.0040978
5.9 | 0.005 | -0.03 | -0.002927
5.92 | 0.011 | -0.024 | -0.0023416
5.94 | 0.017 | -0.018 | -0.0017562
5.96 | 0.023 | -0.012 | -0.0011708
5.98 | 0.029 | -0.006 | -0.00058539
6 | 0.035 | 0 | 0
6.02 | 0.042 | 0.007 | 0.00068296
6.04 | 0.048 | 0.013 | 0.0012684
6.06 | 0.054 | 0.019 | 0.0018537
6.08 | 0.06 | 0.025 | 0.0024391
6.1 | 0.06 | 0.025 | 0.0024391
6.12 | 0.06 | 0.025 | 0.0024391
6.14 | 0.06 | 0.025 | 0.0024391
6.16 | 0.066 | 0.031 | 0.0030245
6.18 | 0.066 | 0.031 | 0.0030245
6.2 | 0.06 | 0.025 | 0.0024391
6.22 | 0.06 | 0.025 | 0.0024391
6.24 | 0.066 | 0.031 | 0.0030245
6.26 | 0.06 | 0.025 | 0.0024391
6.28 | 0.06 | 0.025 | 0.0024391
6.3 | 0.054 | 0.019 | 0.0018537
6.32 | 0.054 | 0.019 | 0.0018537
6.34 | 0.048 | 0.013 | 0.0012684
6.36 | 0.048 | 0.013 | 0.0012684
6.38 | 0.048 | 0.013 | 0.0012684
6.4 | 0.042 | 0.007 | 0.00068296
6.42 | 0.042 | 0.007 | 0.00068296
6.44 | 0.042 | 0.007 | 0.00068296
6.46 | 0.042 | 0.007 | 0.00068296
6.48 | 0.035 | 0 | 0
6.5 | 0.035 | 0 | 0
6.52 | 0.035 | 0 | 0
6.54 | 0.035 | 0 | 0
6.56 | 0.035 | 0 | 0
6.58 | 0.035 | 0 | 0
6.6 | 0.035 | 0 | 0
6.62 | 0.035 | 0 | 0
6.64 | 0.035 | 0 | 0
6.66 | 0.023 | -0.012 | -0.0011708
6.68 | 0.035 | 0 | 0
6.7 | 0.035 | 0 | 0
6.72 | 0.035 | 0 | 0
6.74 | 0.035 | 0 | 0
6.76 | 0.042 | 0.007 | 0.00068296
6.78 | 0.035 | 0 | 0
6.8 | 0.035 | 0 | 0
6.82 | 0.029 | -0.006 | -0.00058539
6.84 | 0.035 | 0 | 0
6.86 | 0.035 | 0 | 0
6.88 | 0.035 | 0 | 0
6.9 | 0.035 | 0 | 0
6.92 | 0.035 | 0 | 0
6.94 | 0.035 | 0 | 0
6.96 | 0.035 | 0 | 0
6.98 | 0.029 | -0.006 | -0.00058539
7 | 0.035 | 0 | 0
7.02 | 0.035 | 0 | 0
7.04 | 0.035 | 0 | 0
7.06 | 0.035 | 0 | 0
7.08 | 0.035 | 0 | 0
7.1 | 0.035 | 0 | 0
7.12 | 0.035 | 0 | 0
7.14 | 0.035 | 0 | 0
7.16 | 0.035 | 0 | 0
7.18 | 0.035 | 0 | 0
7.2 | 0.035 | 0 | 0
7.22 | 0.035 | 0 | 0
7.24 | 0.035 | 0 | 0
7.26 | 0.029 | -0.006 | -0.00058539
7.28 | 0.029 | -0.006 | -0.00058539
7.3 | 0.035 | 0 | 0
7.32 | 0.035 | 0 | 0
7.34 | 0.035 | 0 | 0
7.36 | 0.029 | -0.006 | -0.00058539
7.38 | 0.035 | 0 | 0
7.4 | 0.035 | 0 | 0
7.42 | 0.029 | -0.006 | -0.00058539
7.44 | 0.035 | 0 | 0
7.46 | 0.035 | 0 | 0
7.48 | 0.035 | 0 | 0
7.5 | 0.029 | -0.006 | -0.00058539
7.52 | 0.035 | 0 | 0
7.54 | 0.035 | 0 | 0
7.56 | 0.035 | 0 | 0
7.58 | 0.035 | 0 | 0
7.6 | 0.029 | -0.006 | -0.00058539
7.62 | 0.035 | 0 | 0
7.64 | 0.029 | -0.006 | -0.00058539
7.66 | 0.029 | -0.006 | -0.00058539
7.68 | 0.035 | 0 | 0
7.7 | 0.035 | 0 | 0
7.72 | 0.029 | -0.006 | -0.00058539
7.74 | 0.023 | -0.012 | -0.0011708
7.76 | 0.035 | 0 | 0
7.78 | 0.035 | 0 | 0
7.8 | 0.029 | -0.006 | -0.00058539
7.82 | 0.029 | -0.006 | -0.00058539
7.84 | 0.035 | 0 | 0
7.86 | 0.035 | 0 | 0
7.88 | 0.029 | -0.006 | -0.00058539
7.9 | 0.029 | -0.006 | -0.00058539
7.92 | 0.035 | 0 | 0
7.94 | 0.029 | -0.006 | -0.00058539
7.96 | 0.023 | -0.012 | -0.0011708
7.98 | 0.035 | 0 | 0
8 | 0.035 | 0 | 0
8.02 | 0.035 | 0 | 0
8.04 | 0.029 | -0.006 | -0.00058539
8.06 | 0.035 | 0 | 0
8.08 | 0.035 | 0 | 0
8.1 | 0.035 | 0 | 0
8.12 | 0.029 | -0.006 | -0.00058539
8.14 | 0.029 | -0.006 | -0.00058539
8.16 | 0.029 | -0.006 | -0.00058539
8.18 | 0.029 | -0.006 | -0.00058539
8.2 | 0.035 | 0 | 0
8.22 | 0.035 | 0 | 0
8.24 | 0.035 | 0 | 0
8.26 | 0.029 | -0.006 | -0.00058539
8.28 | 0.029 | -0.006 | -0.00058539
8.3 | 0.035 | 0 | 0
8.32 | 0.035 | 0 | 0
8.34 | 0.029 | -0.006 | -0.00058539
8.36 | 0.029 | -0.006 | -0.00058539
8.38 | 0.029 | -0.006 | -0.00058539
8.4 | 0.029 | -0.006 | -0.00058539
8.42 | 0.029 | -0.006 | -0.00058539
8.44 | 0.035 | 0 | 0
8.46 | 0.035 | 0 | 0
8.48 | 0.029 | -0.006 | -0.00058539
8.5 | 0.035 | 0 | 0
8.52 | 0.035 | 0 | 0
8.54 | 0.035 | 0 | 0
8.56 | 0.029 | -0.006 | -0.00058539
8.58 | 0.029 | -0.006 | -0.00058539
8.6 | 0.029 | -0.006 | -0.00058539
8.62 | 0.035 | 0 | 0
8.64 | 0.035 | 0 | 0
8.66 | 0.035 | 0 | 0
8.68 | 0.042 | 0.007 | 0.00068296
8.7 | 0.035 | 0 | 0
8.72 | 0.029 | -0.006 | -0.00058539
8.74 | 0.035 | 0 | 0
8.76 | 0.035 | 0 | 0
8.78 | 0.035 | 0 | 0
8.8 | 0.029 | -0.006 | -0.00058539
8.82 | 0.035 | 0 | 0
8.84 | 0.042 | 0.007 | 0.00068296
8.86 | 0.042 | 0.007 | 0.00068296
8.88 | 0.035 | 0 | 0
8.9 | 0.035 | 0 | 0
8.92 | 0.035 | 0 | 0
8.94 | 0.035 | 0 | 0
8.96 | 0.029 | -0.006 | -0.00058539
8.98 | 0.035 | 0 | 0
9 | 0.042 | 0.007 | 0.00068296
9.02 | 0.035 | 0 | 0
9.04 | 0.029 | -0.006 | -0.00058539
9.06 | 0.035 | 0 | 0
9.08 | 0.029 | -0.006 | -0.00058539
9.1 | 0.029 | -0.006 | -0.00058539
9.12 | 0.035 | 0 | 0
9.14 | 0.035 | 0 | 0
9.16 | 0.035 | 0 | 0
9.18 | 0.035 | 0 | 0
9.2 | 0.029 | -0.006 | -0.00058539
9.22 | 0.035 | 0 | 0
9.24 | 0.035 | 0 | 0
9.26 | 0.029 | -0.006 | -0.00058539
9.28 | 0.029 | -0.006 | -0.00058539
9.3 | 0.035 | 0 | 0
9.32 | 0.035 | 0 | 0
9.34 | 0.035 | 0 | 0
9.36 | 0.035 | 0 | 0
9.38 | 0.035 | 0 | 0
9.4 | 0.035 | 0 | 0
9.42 | 0.035 | 0 | 0
9.44 | 0.035 | 0 | 0
9.46 | 0.035 | 0 | 0
9.48 | 0.035 | 0 | 0
9.5 | 0.035 | 0 | 0
9.52 | 0.029 | -0.006 | -0.00058539
9.54 | 0.035 | 0 | 0
9.56 | 0.035 | 0 | 0
9.58 | 0.035 | 0 | 0
9.6 | 0.035 | 0 | 0
9.62 | 0.035 | 0 | 0
9.64 | 0.035 | 0 | 0
9.66 | 0.035 | 0 | 0
9.68 | 0.035 | 0 | 0
9.7 | 0.035 | 0 | 0
9.72 | 0.035 | 0 | 0
9.74 | 0.029 | -0.006 | -0.00058539
9.76 | 0.035 | 0 | 0
9.78 | 0.035 | 0 | 0
9.8 | 0.035 | 0 | 0
9.82 | 0.035 | 0 | 0
9.84 | 0.035 | 0 | 0
9.86 | 0.035 | 0 | 0
9.88 | 0.029 | -0.006 | -0.00058539
9.9 | 0.035 | 0 | 0
9.92 | 0.035 | 0 | 0
9.94 | 0.035 | 0 | 0
9.96 | 0.035 | 0 | 0
9.98 | 0.029 | -0.006 | -0.00058539
10 | 0.035 | 0 | 0

## 2ªParte dx=0,052
Tempo | Força 1 | Força 2 | X
0 | -0.688 | -0.699 | -0.068198 | Periodo (s) | Valor médio do periodo (s) | Desvio padrão do periodo (s) | Ferquência (Hz) | Média ferquência (Hz) | Desvio padrão da ferquência (Hz) |  | Constante elástica (N/m) | 10.2495 | 0.052257 | Amplitude (m) | Instante (s) | Energia (Nm) | Maximos |  |  | Minimos
0.02 | -0.596 | -0.607 | -0.059222 | [10 empty] | 0.09659 | 0.42 | 0.047812 | Amplitude maxima(m) | Instante (s) | Energia (Nm) | Amplitude minima (m) | Instante (s) | Energia (Nm)
0.04 | -0.499 | -0.51 | -0.049758 | 1.2 | 1.19 | 0.016733 | 0.83333 | 0.84048 | 0.011951 |  |  |  |  | -0.082931 | 1.02 | 0.035246 | 0.09659 | 0.42 | 0.047812 | -0.082931 | 1.02 | 0.035246
0.06 | -0.414 | -0.425 | -0.041465 | 1.19 |  |  | 0.84034 |  |  |  | Valor de correção | 0.011 |  | 0.078248 | 1.62 | 0.031377 | 0.078248 | 1.62 | 0.031377 | -0.064588 | 2.21 | 0.021379
0.08 | -0.317 | -0.328 | -0.032002 | 1.19 |  |  | 0.84034 | [6 empty] | -0.064588 | 2.21 | 0.021379 | 0.056881 | 2.81 | 0.016581 | -0.046246 | 3.42 | 0.01096
0.1 | -0.195 | -0.206 | -0.020099 | 1.21 |  |  | 0.82645 | [6 empty] | 0.056881 | 2.81 | 0.016581 | 0.037953 | 4 | 0.0073819 | -0.026635 | 4.58 | 0.0036357
0.12 | -0.086 | -0.097 | -0.0094639 | 1.19 |  |  | 0.84034 | [6 empty] | -0.046246 | 3.42 | 0.01096
0.14 | 0.011 | 0 | 0 | 1.16 |  |  | 0.86207 | [6 empty] | 0.037953 | 4 | 0.0073819 | Regressão linear |  |  | Regressão linear
0.16 | 0.133 | 0.122 | 0.011903 | [10 empty] | -0.026635 | 4.58 | 0.0036357 | Declive, m | Ordenada na origem, b |  | Declive, m | Ordenada na origem, b
0.18 | 0.236 | 0.225 | 0.021952 | [13 empty] | -0.016536 | 0.104 |  | 0.015744 | -0.099301
0.2 | 0.333 | 0.322 | 0.031416 | [13 empty] | 0.00034816 | 0.00089946 |  | 0.00027102 | 0.00084188
0.22 | 0.424 | 0.413 | 0.040295 | [13 empty] | 0.99911 | 0.00092877 |  | 0.99941 | 0.00072058
0.24 | 0.528 | 0.517 | 0.050441 | [13 empty] | 2255.7006 | 2 |  | 3374.471 | 2
0.26 | 0.631 | 0.62 | 0.060491 | [13 empty] | 0.0019458 | 1.7252e-06 |  | 0.0017522 | 1.0385e-06
0.28 | 0.704 | 0.693 | 0.067613
0.3 | 0.771 | 0.76 | 0.07415
0.32 | 0.837 | 0.826 | 0.080589
0.34 | 0.892 | 0.881 | 0.085955
0.36 | 0.929 | 0.918 | 0.089565 | -0.023522 | -1.4057 |  | 0.84034 | 0.011816 | 0.016288 | 1.3784
0.38 | 0.965 | 0.954 | 0.093078 |  |  |  | 5.28 | 0.074245 | 0.10234 | 1.3784
0.4 | 0.995 | 0.984 | 0.096005
0.42 | 1.001 | 0.99 | 0.09659
0.44 | 0.989 | 0.978 | 0.095419
0.46 | 0.983 | 0.972 | 0.094834
0.48 | 0.965 | 0.954 | 0.093078
0.5 | 0.934 | 0.923 | 0.090053 | [13 empty] | Força de atrito (Amplitudes máximas) |  |  | Força de atrito (Amplitudes mimimas)
0.52 | 0.892 | 0.881 | 0.085955
0.54 | 0.837 | 0.826 | 0.080589 | [13 empty] | 0.050421 |  |  | 0.048006
0.56 | 0.789 | 0.778 | 0.075906 | [13 empty] | 0.0013022 |  |  | 0.0010948
0.58 | 0.716 | 0.705 | 0.068784
0.6 | 0.637 | 0.626 | 0.061076
0.62 | 0.558 | 0.547 | 0.053368
0.64 | 0.467 | 0.456 | 0.04449
0.66 | 0.376 | 0.365 | 0.035611
0.68 | 0.279 | 0.268 | 0.026148
0.7 | 0.193 | 0.182 | 0.017757
0.72 | 0.096 | 0.085 | 0.0082931
0.74 | -0.007 | -0.018 | -0.0017562
0.76 | -0.098 | -0.109 | -0.010635
0.78 | -0.183 | -0.194 | -0.018928
0.8 | -0.287 | -0.298 | -0.029075
0.82 | -0.384 | -0.395 | -0.038538
0.84 | -0.463 | -0.474 | -0.046246
0.86 | -0.523 | -0.534 | -0.0521
0.88 | -0.596 | -0.607 | -0.059222
0.9 | -0.663 | -0.674 | -0.065759
0.92 | -0.712 | -0.723 | -0.07054
0.94 | -0.754 | -0.765 | -0.074638
0.96 | -0.791 | -0.802 | -0.078248
0.98 | -0.821 | -0.832 | -0.081175
1 | -0.839 | -0.85 | -0.082931
1.02 | -0.839 | -0.85 | -0.082931
1.04 | -0.839 | -0.85 | -0.082931
1.06 | -0.833 | -0.844 | -0.082345
1.08 | -0.815 | -0.826 | -0.080589
1.1 | -0.784 | -0.795 | -0.077565
1.12 | -0.754 | -0.765 | -0.074638
1.14 | -0.712 | -0.723 | -0.07054
1.16 | -0.657 | -0.668 | -0.065174
1.18 | -0.596 | -0.607 | -0.059222
1.2 | -0.542 | -0.553 | -0.053954
1.22 | -0.463 | -0.474 | -0.046246
1.24 | -0.384 | -0.395 | -0.038538
1.26 | -0.311 | -0.322 | -0.031416
1.28 | -0.232 | -0.243 | -0.023708
1.3 | -0.135 | -0.146 | -0.014245
1.32 | -0.037 | -0.048 | -0.0046832
1.34 | 0.042 | 0.031 | 0.0030245
1.36 | 0.121 | 0.11 | 0.010732
1.38 | 0.212 | 0.201 | 0.019611
1.4 | 0.297 | 0.286 | 0.027904
1.42 | 0.37 | 0.359 | 0.035026
1.44 | 0.436 | 0.425 | 0.041465
1.46 | 0.509 | 0.498 | 0.048588
1.48 | 0.594 | 0.583 | 0.056881
1.5 | 0.643 | 0.632 | 0.061661
1.52 | 0.692 | 0.681 | 0.066442
1.54 | 0.734 | 0.723 | 0.07054
1.56 | 0.765 | 0.754 | 0.073564
1.58 | 0.783 | 0.772 | 0.075321
1.6 | 0.795 | 0.784 | 0.076491
1.62 | 0.813 | 0.802 | 0.078248
1.64 | 0.807 | 0.796 | 0.077662
1.66 | 0.789 | 0.778 | 0.075906
1.68 | 0.765 | 0.754 | 0.073564
1.7 | 0.74 | 0.729 | 0.071125
1.72 | 0.704 | 0.693 | 0.067613
1.74 | 0.655 | 0.644 | 0.062832
1.76 | 0.607 | 0.596 | 0.058149
1.78 | 0.558 | 0.547 | 0.053368
1.8 | 0.497 | 0.486 | 0.047417
1.82 | 0.418 | 0.407 | 0.039709
1.84 | 0.357 | 0.346 | 0.033758
1.86 | 0.291 | 0.28 | 0.027318
1.88 | 0.212 | 0.201 | 0.019611
1.9 | 0.133 | 0.122 | 0.011903
1.92 | 0.06 | 0.049 | 0.0047807
1.94 | -0.013 | -0.024 | -0.0023416
1.96 | -0.086 | -0.097 | -0.0094639
1.98 | -0.159 | -0.17 | -0.016586
2 | -0.238 | -0.249 | -0.024294
2.02 | -0.305 | -0.316 | -0.030831
2.04 | -0.372 | -0.383 | -0.037368
2.06 | -0.426 | -0.437 | -0.042636
2.08 | -0.475 | -0.486 | -0.047417
2.1 | -0.517 | -0.528 | -0.051515
2.12 | -0.566 | -0.577 | -0.056295
2.14 | -0.596 | -0.607 | -0.059222
2.16 | -0.615 | -0.626 | -0.061076
2.18 | -0.633 | -0.644 | -0.062832
2.2 | -0.651 | -0.662 | -0.064588
2.22 | -0.651 | -0.662 | -0.064588
2.24 | -0.645 | -0.656 | -0.064003
2.26 | -0.639 | -0.65 | -0.063418
2.28 | -0.626 | -0.637 | -0.062149
2.3 | -0.596 | -0.607 | -0.059222
2.32 | -0.566 | -0.577 | -0.056295
2.34 | -0.53 | -0.541 | -0.052783
2.36 | -0.493 | -0.504 | -0.049173
2.38 | -0.438 | -0.449 | -0.043807
2.4 | -0.384 | -0.395 | -0.038538
2.42 | -0.335 | -0.346 | -0.033758
2.44 | -0.28 | -0.291 | -0.028392
2.46 | -0.208 | -0.219 | -0.021367
2.48 | -0.135 | -0.146 | -0.014245
2.5 | -0.08 | -0.091 | -0.0088785
2.52 | -0.013 | -0.024 | -0.0023416
2.54 | 0.06 | 0.049 | 0.0047807
2.56 | 0.121 | 0.11 | 0.010732
2.58 | 0.181 | 0.17 | 0.016586
2.6 | 0.242 | 0.231 | 0.022538
2.62 | 0.303 | 0.292 | 0.028489
2.64 | 0.357 | 0.346 | 0.033758
2.66 | 0.4 | 0.389 | 0.037953
2.68 | 0.449 | 0.438 | 0.042734
2.7 | 0.491 | 0.48 | 0.046832
2.72 | 0.522 | 0.511 | 0.049856
2.74 | 0.558 | 0.547 | 0.053368
2.76 | 0.576 | 0.565 | 0.055125
2.78 | 0.594 | 0.583 | 0.056881
2.8 | 0.594 | 0.583 | 0.056881
2.82 | 0.594 | 0.583 | 0.056881
2.84 | 0.594 | 0.583 | 0.056881
2.86 | 0.588 | 0.577 | 0.056295
2.88 | 0.558 | 0.547 | 0.053368
2.9 | 0.528 | 0.517 | 0.050441
2.92 | 0.503 | 0.492 | 0.048002
2.94 | 0.473 | 0.462 | 0.045075
2.96 | 0.43 | 0.419 | 0.04088
2.98 | 0.394 | 0.383 | 0.037368
3 | 0.351 | 0.34 | 0.033172
3.02 | 0.309 | 0.298 | 0.029075
3.04 | 0.248 | 0.237 | 0.023123
3.06 | 0.2 | 0.189 | 0.01844
3.08 | 0.151 | 0.14 | 0.013659
3.1 | 0.096 | 0.085 | 0.0082931
3.12 | 0.035 | 0.024 | 0.0023416
3.14 | -0.013 | -0.024 | -0.0023416
3.16 | -0.062 | -0.073 | -0.0071223
3.18 | -0.122 | -0.133 | -0.012976
3.2 | -0.171 | -0.182 | -0.017757
3.22 | -0.214 | -0.225 | -0.021952
3.24 | -0.268 | -0.279 | -0.027221
3.26 | -0.311 | -0.322 | -0.031416
3.28 | -0.347 | -0.358 | -0.034928
3.3 | -0.372 | -0.383 | -0.037368
3.32 | -0.402 | -0.413 | -0.040295
3.34 | -0.426 | -0.437 | -0.042636
3.36 | -0.438 | -0.449 | -0.043807
3.38 | -0.444 | -0.455 | -0.044392
3.4 | -0.451 | -0.462 | -0.045075
3.42 | -0.463 | -0.474 | -0.046246
3.44 | -0.451 | -0.462 | -0.045075
3.46 | -0.438 | -0.449 | -0.043807
3.48 | -0.426 | -0.437 | -0.042636
3.5 | -0.414 | -0.425 | -0.041465
3.52 | -0.384 | -0.395 | -0.038538
3.54 | -0.353 | -0.364 | -0.035514
3.56 | -0.329 | -0.34 | -0.033172
3.58 | -0.305 | -0.316 | -0.030831
3.6 | -0.256 | -0.267 | -0.02605
3.62 | -0.208 | -0.219 | -0.021367
3.64 | -0.171 | -0.182 | -0.017757
3.66 | -0.129 | -0.14 | -0.013659
3.68 | -0.08 | -0.091 | -0.0088785
3.7 | -0.037 | -0.048 | -0.0046832
3.72 | 0.005 | -0.006 | -0.00058539
3.74 | 0.054 | 0.043 | 0.0041953
3.76 | 0.102 | 0.091 | 0.0088785
3.78 | 0.139 | 0.128 | 0.012488
3.8 | 0.169 | 0.158 | 0.015415
3.82 | 0.206 | 0.195 | 0.019025
3.84 | 0.248 | 0.237 | 0.023123
3.86 | 0.285 | 0.274 | 0.026733
3.88 | 0.309 | 0.298 | 0.029075
3.9 | 0.333 | 0.322 | 0.031416
3.92 | 0.357 | 0.346 | 0.033758
3.94 | 0.376 | 0.365 | 0.035611
3.96 | 0.376 | 0.365 | 0.035611
3.98 | 0.394 | 0.383 | 0.037368
4 | 0.4 | 0.389 | 0.037953
4.02 | 0.394 | 0.383 | 0.037368
4.04 | 0.382 | 0.371 | 0.036197
4.06 | 0.376 | 0.365 | 0.035611
4.08 | 0.364 | 0.353 | 0.034441
4.1 | 0.345 | 0.334 | 0.032587
4.12 | 0.327 | 0.316 | 0.030831
4.14 | 0.309 | 0.298 | 0.029075
4.16 | 0.279 | 0.268 | 0.026148
4.18 | 0.254 | 0.243 | 0.023708
4.2 | 0.23 | 0.219 | 0.021367
4.22 | 0.193 | 0.182 | 0.017757
4.24 | 0.157 | 0.146 | 0.014245
4.26 | 0.127 | 0.116 | 0.011318
4.28 | 0.09 | 0.079 | 0.0077077
4.3 | 0.06 | 0.049 | 0.0047807
4.32 | 0.023 | 0.012 | 0.0011708
4.34 | -0.013 | -0.024 | -0.0023416
4.36 | -0.037 | -0.048 | -0.0046832
4.38 | -0.068 | -0.079 | -0.0077077
4.4 | -0.098 | -0.109 | -0.010635
4.42 | -0.129 | -0.14 | -0.013659
4.44 | -0.153 | -0.164 | -0.016001
4.46 | -0.177 | -0.188 | -0.018342
4.48 | -0.195 | -0.206 | -0.020099
4.5 | -0.232 | -0.243 | -0.023708
4.52 | -0.232 | -0.243 | -0.023708
4.54 | -0.25 | -0.261 | -0.025465
4.56 | -0.256 | -0.267 | -0.02605
4.58 | -0.262 | -0.273 | -0.026635
4.6 | -0.256 | -0.267 | -0.02605
4.62 | -0.256 | -0.267 | -0.02605
4.64 | -0.25 | -0.261 | -0.025465
4.66 | -0.244 | -0.255 | -0.024879
4.68 | -0.232 | -0.243 | -0.023708
4.7 | -0.208 | -0.219 | -0.021367
4.72 | -0.195 | -0.206 | -0.020099
4.74 | -0.177 | -0.188 | -0.018342
4.76 | -0.153 | -0.164 | -0.016001
4.78 | -0.141 | -0.152 | -0.01483
4.8 | -0.122 | -0.133 | -0.012976
4.82 | -0.104 | -0.115 | -0.01122
4.84 | -0.074 | -0.085 | -0.0082931
4.86 | -0.05 | -0.061 | -0.0059515
4.88 | -0.031 | -0.042 | -0.0040978
4.9 | -0.007 | -0.018 | -0.0017562
4.92 | 0.023 | 0.012 | 0.0011708
4.94 | 0.042 | 0.031 | 0.0030245
4.96 | 0.066 | 0.055 | 0.0053661
4.98 | 0.084 | 0.073 | 0.0071223
5 | 0.108 | 0.097 | 0.0094639
5.02 | 0.121 | 0.11 | 0.010732
5.04 | 0.139 | 0.128 | 0.012488
5.06 | 0.157 | 0.146 | 0.014245
5.08 | 0.175 | 0.164 | 0.016001
5.1 | 0.181 | 0.17 | 0.016586
5.12 | 0.193 | 0.182 | 0.017757
5.14 | 0.206 | 0.195 | 0.019025
5.16 | 0.206 | 0.195 | 0.019025
5.18 | 0.206 | 0.195 | 0.019025
5.2 | 0.206 | 0.195 | 0.019025
5.22 | 0.206 | 0.195 | 0.019025
5.24 | 0.2 | 0.189 | 0.01844
5.26 | 0.187 | 0.176 | 0.017172
5.28 | 0.181 | 0.17 | 0.016586
5.3 | 0.175 | 0.164 | 0.016001
5.32 | 0.157 | 0.146 | 0.014245
5.34 | 0.157 | 0.146 | 0.014245
5.36 | 0.139 | 0.128 | 0.012488
5.38 | 0.127 | 0.116 | 0.011318
5.4 | 0.114 | 0.103 | 0.010049
5.42 | 0.102 | 0.091 | 0.0088785
5.44 | 0.084 | 0.073 | 0.0071223
5.46 | 0.066 | 0.055 | 0.0053661
5.48 | 0.054 | 0.043 | 0.0041953
5.5 | 0.035 | 0.024 | 0.0023416
5.52 | 0.029 | 0.018 | 0.0017562
5.54 | 0.011 | 0 | 0
5.56 | -0.007 | -0.018 | -0.0017562
5.58 | -0.013 | -0.024 | -0.0023416
5.6 | -0.031 | -0.042 | -0.0040978
5.62 | -0.037 | -0.048 | -0.0046832
5.64 | -0.05 | -0.061 | -0.0059515
5.66 | -0.056 | -0.067 | -0.0065369
5.68 | -0.062 | -0.073 | -0.0071223
5.7 | -0.074 | -0.085 | -0.0082931
5.72 | -0.08 | -0.091 | -0.0088785
5.74 | -0.074 | -0.085 | -0.0082931
5.76 | -0.074 | -0.085 | -0.0082931
5.78 | -0.08 | -0.091 | -0.0088785
5.8 | -0.08 | -0.091 | -0.0088785
5.82 | -0.074 | -0.085 | -0.0082931
5.84 | -0.068 | -0.079 | -0.0077077
5.86 | -0.068 | -0.079 | -0.0077077
5.88 | -0.062 | -0.073 | -0.0071223
5.9 | -0.05 | -0.061 | -0.0059515
5.92 | -0.043 | -0.054 | -0.0052685
5.94 | -0.043 | -0.054 | -0.0052685
5.96 | -0.037 | -0.048 | -0.0046832
5.98 | -0.037 | -0.048 | -0.0046832
6 | -0.031 | -0.042 | -0.0040978
6.02 | -0.025 | -0.036 | -0.0035124
6.04 | -0.013 | -0.024 | -0.0023416
6.06 | -0.013 | -0.024 | -0.0023416
6.08 | -0.007 | -0.018 | -0.0017562
6.1 | -0.007 | -0.018 | -0.0017562
6.12 | -0.001 | -0.012 | -0.0011708
6.14 | -0.001 | -0.012 | -0.0011708
6.16 | 0.005 | -0.006 | -0.00058539
6.18 | 0.005 | -0.006 | -0.00058539
6.2 | 0.011 | 0 | 0
6.22 | 0.011 | 0 | 0
6.24 | 0.011 | 0 | 0
6.26 | 0.011 | 0 | 0
6.28 | 0.011 | 0 | 0
6.3 | 0.011 | 0 | 0
6.32 | 0.011 | 0 | 0
6.34 | 0.011 | 0 | 0
6.36 | 0.011 | 0 | 0
6.38 | 0.011 | 0 | 0
6.4 | 0.011 | 0 | 0
6.42 | 0.017 | 0.006 | 0.00058539
6.44 | 0.017 | 0.006 | 0.00058539
6.46 | 0.011 | 0 | 0
6.48 | 0.017 | 0.006 | 0.00058539
6.5 | 0.017 | 0.006 | 0.00058539
6.52 | 0.017 | 0.006 | 0.00058539
6.54 | 0.017 | 0.006 | 0.00058539
6.56 | 0.011 | 0 | 0
6.58 | 0.011 | 0 | 0
6.6 | 0.017 | 0.006 | 0.00058539
6.62 | 0.011 | 0 | 0
6.64 | 0.011 | 0 | 0
6.66 | 0.011 | 0 | 0
6.68 | 0.011 | 0 | 0
6.7 | 0.011 | 0 | 0
6.72 | 0.011 | 0 | 0
6.74 | 0.011 | 0 | 0
6.76 | 0.017 | 0.006 | 0.00058539
6.78 | 0.011 | 0 | 0
6.8 | 0.017 | 0.006 | 0.00058539
6.82 | 0.017 | 0.006 | 0.00058539
6.84 | 0.011 | 0 | 0
6.86 | 0.011 | 0 | 0
6.88 | 0.011 | 0 | 0
6.9 | 0.011 | 0 | 0
6.92 | 0.011 | 0 | 0
6.94 | 0.011 | 0 | 0
6.96 | 0.011 | 0 | 0
6.98 | 0.017 | 0.006 | 0.00058539
7 | 0.011 | 0 | 0
7.02 | 0.011 | 0 | 0
7.04 | 0.011 | 0 | 0
7.06 | 0.017 | 0.006 | 0.00058539
7.08 | 0.011 | 0 | 0
7.1 | 0.011 | 0 | 0
7.12 | 0.017 | 0.006 | 0.00058539
7.14 | 0.017 | 0.006 | 0.00058539
7.16 | 0.011 | 0 | 0
7.18 | 0.011 | 0 | 0
7.2 | 0.011 | 0 | 0
7.22 | 0.011 | 0 | 0
7.24 | 0.005 | -0.006 | -0.00058539
7.26 | 0.011 | 0 | 0
7.28 | 0.011 | 0 | 0
7.3 | 0.011 | 0 | 0
7.32 | 0.011 | 0 | 0
7.34 | 0.011 | 0 | 0
7.36 | 0.011 | 0 | 0
7.38 | 0.011 | 0 | 0
7.4 | 0.011 | 0 | 0
7.42 | 0.011 | 0 | 0
7.44 | 0.011 | 0 | 0
7.46 | 0.011 | 0 | 0
7.48 | 0.011 | 0 | 0
7.5 | 0.011 | 0 | 0
7.52 | 0.011 | 0 | 0
7.54 | 0.011 | 0 | 0
7.56 | 0.011 | 0 | 0
7.58 | 0.011 | 0 | 0
7.6 | 0.011 | 0 | 0
7.62 | 0.011 | 0 | 0
7.64 | 0.011 | 0 | 0
7.66 | 0.011 | 0 | 0
7.68 | 0.011 | 0 | 0
7.7 | 0.011 | 0 | 0
7.72 | 0.011 | 0 | 0
7.74 | 0.011 | 0 | 0
7.76 | 0.011 | 0 | 0
7.78 | 0.011 | 0 | 0
7.8 | 0.017 | 0.006 | 0.00058539
7.82 | 0.011 | 0 | 0
7.84 | 0.011 | 0 | 0
7.86 | 0.011 | 0 | 0
7.88 | 0.011 | 0 | 0
7.9 | 0.011 | 0 | 0
7.92 | 0.011 | 0 | 0
7.94 | 0.017 | 0.006 | 0.00058539
7.96 | 0.011 | 0 | 0
7.98 | 0.011 | 0 | 0
8 | 0.011 | 0 | 0
8.02 | 0.011 | 0 | 0
8.04 | 0.011 | 0 | 0
8.06 | 0.011 | 0 | 0
8.08 | 0.011 | 0 | 0
8.1 | 0.011 | 0 | 0
8.12 | 0.011 | 0 | 0
8.14 | 0.017 | 0.006 | 0.00058539
8.16 | 0.011 | 0 | 0
8.18 | 0.017 | 0.006 | 0.00058539
8.2 | 0.017 | 0.006 | 0.00058539
8.22 | 0.011 | 0 | 0
8.24 | 0.011 | 0 | 0
8.26 | 0.011 | 0 | 0
8.28 | 0.011 | 0 | 0
8.3 | 0.017 | 0.006 | 0.00058539
8.32 | 0.011 | 0 | 0
8.34 | 0.011 | 0 | 0
8.36 | 0.011 | 0 | 0
8.38 | 0.011 | 0 | 0
8.4 | 0.011 | 0 | 0
8.42 | 0.011 | 0 | 0
8.44 | 0.011 | 0 | 0
8.46 | 0.011 | 0 | 0
8.48 | 0.011 | 0 | 0
8.5 | 0.017 | 0.006 | 0.00058539
8.52 | 0.017 | 0.006 | 0.00058539
8.54 | 0.011 | 0 | 0
8.56 | 0.011 | 0 | 0
8.58 | 0.011 | 0 | 0
8.6 | 0.011 | 0 | 0
8.62 | 0.011 | 0 | 0
8.64 | 0.011 | 0 | 0
8.66 | 0.011 | 0 | 0
8.68 | 0.011 | 0 | 0
8.7 | 0.005 | -0.006 | -0.00058539
8.72 | 0.011 | 0 | 0
8.74 | 0.011 | 0 | 0
8.76 | 0.011 | 0 | 0
8.78 | 0.011 | 0 | 0
8.8 | 0.011 | 0 | 0
8.82 | 0.011 | 0 | 0
8.84 | 0.011 | 0 | 0
8.86 | 0.011 | 0 | 0
8.88 | 0.011 | 0 | 0
8.9 | 0.011 | 0 | 0
8.92 | 0.011 | 0 | 0
8.94 | 0.011 | 0 | 0
8.96 | 0.011 | 0 | 0
8.98 | 0.011 | 0 | 0
9 | 0.011 | 0 | 0
9.02 | 0.011 | 0 | 0
9.04 | 0.011 | 0 | 0
9.06 | 0.017 | 0.006 | 0.00058539
9.08 | 0.011 | 0 | 0
9.1 | 0.011 | 0 | 0
9.12 | 0.011 | 0 | 0
9.14 | 0.011 | 0 | 0
9.16 | 0.011 | 0 | 0
9.18 | 0.011 | 0 | 0
9.2 | 0.011 | 0 | 0
9.22 | 0.017 | 0.006 | 0.00058539
9.24 | 0.017 | 0.006 | 0.00058539
9.26 | 0.011 | 0 | 0
9.28 | 0.011 | 0 | 0
9.3 | 0.011 | 0 | 0
9.32 | 0.011 | 0 | 0
9.34 | 0.017 | 0.006 | 0.00058539
9.36 | 0.017 | 0.006 | 0.00058539
9.38 | 0.017 | 0.006 | 0.00058539
9.4 | 0.011 | 0 | 0
9.42 | 0.017 | 0.006 | 0.00058539
9.44 | 0.011 | 0 | 0
9.46 | 0.011 | 0 | 0
9.48 | 0.011 | 0 | 0
9.5 | 0.011 | 0 | 0
9.52 | 0.011 | 0 | 0
9.54 | 0.011 | 0 | 0
9.56 | 0.011 | 0 | 0
9.58 | 0.011 | 0 | 0
9.6 | 0.011 | 0 | 0
9.62 | 0.011 | 0 | 0
9.64 | 0.011 | 0 | 0
9.66 | 0.011 | 0 | 0
9.68 | 0.011 | 0 | 0
9.7 | 0.011 | 0 | 0
9.72 | 0.017 | 0.006 | 0.00058539
9.74 | 0.017 | 0.006 | 0.00058539
9.76 | 0.011 | 0 | 0
9.78 | 0.011 | 0 | 0
9.8 | 0.011 | 0 | 0
9.82 | 0.011 | 0 | 0
9.84 | 0.011 | 0 | 0
9.86 | 0.011 | 0 | 0
9.88 | 0.011 | 0 | 0
9.9 | 0.011 | 0 | 0
9.92 | 0.011 | 0 | 0
9.94 | 0.011 | 0 | 0
9.96 | 0.011 | 0 | 0
9.98 | 0.011 | 0 | 0
10 | 0.011 | 0 | 0

## 2ªParte dx=0,057
Tempo | Força 1 | Força 2 | X
0 | -0.062 | -0.097 | -0.0094639 | Periodo (s) | Valor médio do periodo (s) | Desvio padrão do periodo (s) | Ferquência (Hz) | Média ferquência (Hz) | Desvio padrão da ferquência (Hz) |  | Constante elástica (N/m) | 10.2495 | 0.052257 | Amplitude (m) | Instante (s) | Energia (Nm) | Maximos |  |  | Minimos
0.02 | 0.011 | -0.024 | -0.0023416 | [10 empty] | 0.069955 | 0.3 | 0.025079 | Amplitude maxima(m) | Instante (s) | Energia (Nm) | Amplitude minima (m) | Instante (s) | Energia (Nm)
0.04 | 0.102 | 0.067 | 0.0065369 | 1.2 | 1.1925 | 0.022174 | 0.83333 | 0.8388 | 0.015852 |  |  |  |  | -0.061564 | 0.92 | 0.019423 | 0.069955 | 0.3 | 0.025079 | -0.061564 | 0.92 | 0.019423
0.06 | 0.181 | 0.146 | 0.014245 | 1.16 |  |  | 0.86207 |  |  |  | Valor de correção | 0.035 |  | 0.046832 | 1.5 | 0.01124 | 0.046832 | 1.5 | 0.01124 | -0.040295 | 2.08 | 0.0083208
0.08 | 0.254 | 0.219 | 0.021367 | 1.2 |  |  | 0.83333 | [6 empty] | -0.040295 | 2.08 | 0.0083208 | 0.023806 | 2.7 | 0.0029043 | -0.017172 | 3.29 | 0.0015111
0.1 | 0.327 | 0.292 | 0.028489 | 1.21 |  |  | 0.82645 | [6 empty] | 0.023806 | 2.7 | 0.0029043
0.12 | 0.4 | 0.365 | 0.035611 | [10 empty] | -0.017172 | 3.29 | 0.0015111
0.14 | 0.473 | 0.438 | 0.042734 | [13 empty] | Regressão linear |  |  | Regressão linear
0.16 | 0.528 | 0.493 | 0.0481 | [13 empty] | Declive, m | Ordenada na origem, b |  | Declive, m | Ordenada na origem, b
0.18 | 0.588 | 0.553 | 0.053954 | [13 empty] | -0.019229 | 0.075707 |  | 0.018734 | -0.078955
0.2 | 0.637 | 0.602 | 0.058735 | [13 empty] | 2.3471e-05 | 4.2051e-05 |  | 0.0002234 | 0.00051588
0.22 | 0.679 | 0.644 | 0.062832 | [13 empty] | 1 | 3.9831e-05 |  | 0.99986 | 0.00037442
0.24 | 0.71 | 0.675 | 0.065857 | [13 empty] | 671187 | 1 |  | 7031.782 | 1
0.26 | 0.734 | 0.699 | 0.068198 | [13 empty] | 0.0010648 | 1.5865e-09 |  | 0.00098577 | 1.4019e-07
0.28 | 0.746 | 0.711 | 0.069369
0.3 | 0.752 | 0.717 | 0.069955
0.32 | 0.746 | 0.711 | 0.069369
0.34 | 0.74 | 0.705 | 0.068784
0.36 | 0.728 | 0.693 | 0.067613 | -0.021022 | -0.94805 |  | 0.83857 | 0.015593 | 0.014526 | 0.93163
0.38 | 0.698 | 0.663 | 0.064686 |  |  |  | 5.2689 | 0.097971 | 0.091272 | 0.93163
0.4 | 0.667 | 0.632 | 0.061661
0.42 | 0.631 | 0.596 | 0.058149
0.44 | 0.588 | 0.553 | 0.053954
0.46 | 0.528 | 0.493 | 0.0481
0.48 | 0.467 | 0.432 | 0.042148
0.5 | 0.412 | 0.377 | 0.036782 | [13 empty] | Força de atrito (Amplitudes máximas) |  |  | Força de atrito (Amplitudes mimimas)
0.52 | 0.351 | 0.316 | 0.030831
0.54 | 0.285 | 0.25 | 0.024391 | [13 empty] | 0.058755 |  |  | 0.057243
0.56 | 0.218 | 0.183 | 0.017855 | [13 empty] | 0.0011351 |  |  | 0.0012977
0.58 | 0.151 | 0.116 | 0.011318
0.6 | 0.084 | 0.049 | 0.0047807
0.62 | 0.011 | -0.024 | -0.0023416
0.64 | -0.056 | -0.091 | -0.0088785
0.66 | -0.122 | -0.157 | -0.015318
0.68 | -0.183 | -0.218 | -0.021269
0.7 | -0.262 | -0.297 | -0.028977
0.72 | -0.323 | -0.358 | -0.034928
0.74 | -0.378 | -0.413 | -0.040295
0.76 | -0.42 | -0.455 | -0.044392
0.78 | -0.469 | -0.504 | -0.049173
0.8 | -0.499 | -0.534 | -0.0521
0.82 | -0.53 | -0.565 | -0.055125
0.84 | -0.56 | -0.595 | -0.058052
0.86 | -0.578 | -0.613 | -0.059808
0.88 | -0.59 | -0.625 | -0.060979
0.9 | -0.59 | -0.625 | -0.060979
0.92 | -0.596 | -0.631 | -0.061564
0.94 | -0.59 | -0.625 | -0.060979
0.96 | -0.572 | -0.607 | -0.059222
0.98 | -0.542 | -0.577 | -0.056295
1 | -0.523 | -0.558 | -0.054442
1.02 | -0.499 | -0.534 | -0.0521
1.04 | -0.457 | -0.492 | -0.048002
1.06 | -0.408 | -0.443 | -0.043222
1.08 | -0.372 | -0.407 | -0.039709
1.1 | -0.323 | -0.358 | -0.034928
1.12 | -0.268 | -0.303 | -0.029562
1.14 | -0.201 | -0.236 | -0.023025
1.16 | -0.141 | -0.176 | -0.017172
1.18 | -0.092 | -0.127 | -0.012391
1.2 | -0.025 | -0.06 | -0.0058539
1.22 | 0.035 | 0 | 0
1.24 | 0.09 | 0.055 | 0.0053661
1.26 | 0.139 | 0.104 | 0.010147
1.28 | 0.206 | 0.171 | 0.016684
1.3 | 0.254 | 0.219 | 0.021367
1.32 | 0.297 | 0.262 | 0.025562
1.34 | 0.345 | 0.31 | 0.030245
1.36 | 0.388 | 0.353 | 0.034441
1.38 | 0.418 | 0.383 | 0.037368
1.4 | 0.449 | 0.414 | 0.040392
1.42 | 0.473 | 0.438 | 0.042734
1.44 | 0.497 | 0.462 | 0.045075
1.46 | 0.503 | 0.468 | 0.045661
1.48 | 0.509 | 0.474 | 0.046246
1.5 | 0.515 | 0.48 | 0.046832
1.52 | 0.509 | 0.474 | 0.046246
1.54 | 0.503 | 0.468 | 0.045661
1.56 | 0.491 | 0.456 | 0.04449
1.58 | 0.467 | 0.432 | 0.042148
1.6 | 0.443 | 0.408 | 0.039807
1.62 | 0.412 | 0.377 | 0.036782
1.64 | 0.382 | 0.347 | 0.033855
1.66 | 0.351 | 0.316 | 0.030831
1.68 | 0.309 | 0.274 | 0.026733
1.7 | 0.272 | 0.237 | 0.023123
1.72 | 0.23 | 0.195 | 0.019025
1.74 | 0.187 | 0.152 | 0.01483
1.76 | 0.139 | 0.104 | 0.010147
1.78 | 0.09 | 0.055 | 0.0053661
1.8 | 0.048 | 0.013 | 0.0012684
1.82 | 0.005 | -0.03 | -0.002927
1.84 | -0.037 | -0.072 | -0.0070247
1.86 | -0.08 | -0.115 | -0.01122
1.88 | -0.122 | -0.157 | -0.015318
1.9 | -0.159 | -0.194 | -0.018928
1.92 | -0.201 | -0.236 | -0.023025
1.94 | -0.25 | -0.285 | -0.027806
1.96 | -0.274 | -0.309 | -0.030148
1.98 | -0.299 | -0.334 | -0.032587
2 | -0.329 | -0.364 | -0.035514
2.02 | -0.347 | -0.382 | -0.03727
2.04 | -0.359 | -0.394 | -0.038441
2.06 | -0.365 | -0.4 | -0.039026
2.08 | -0.378 | -0.413 | -0.040295
2.1 | -0.372 | -0.407 | -0.039709
2.12 | -0.372 | -0.407 | -0.039709
2.14 | -0.359 | -0.394 | -0.038441
2.16 | -0.347 | -0.382 | -0.03727
2.18 | -0.335 | -0.37 | -0.036099
2.2 | -0.311 | -0.346 | -0.033758
2.22 | -0.299 | -0.334 | -0.032587
2.24 | -0.28 | -0.315 | -0.030733
2.26 | -0.25 | -0.285 | -0.027806
2.28 | -0.208 | -0.243 | -0.023708
2.3 | -0.183 | -0.218 | -0.021269
2.32 | -0.153 | -0.188 | -0.018342
2.34 | -0.116 | -0.151 | -0.014732
2.36 | -0.086 | -0.121 | -0.011805
2.38 | -0.05 | -0.085 | -0.0082931
2.4 | -0.025 | -0.06 | -0.0058539
2.42 | 0.011 | -0.024 | -0.0023416
2.44 | 0.048 | 0.013 | 0.0012684
2.46 | 0.072 | 0.037 | 0.0036099
2.48 | 0.108 | 0.073 | 0.0071223
2.5 | 0.139 | 0.104 | 0.010147
2.52 | 0.163 | 0.128 | 0.012488
2.54 | 0.187 | 0.152 | 0.01483
2.56 | 0.206 | 0.171 | 0.016684
2.58 | 0.236 | 0.201 | 0.019611
2.6 | 0.248 | 0.213 | 0.020781
2.62 | 0.254 | 0.219 | 0.021367
2.64 | 0.266 | 0.231 | 0.022538
2.66 | 0.279 | 0.244 | 0.023806
2.68 | 0.279 | 0.244 | 0.023806
2.7 | 0.279 | 0.244 | 0.023806
2.72 | 0.279 | 0.244 | 0.023806
2.74 | 0.279 | 0.244 | 0.023806
2.76 | 0.266 | 0.231 | 0.022538
2.78 | 0.254 | 0.219 | 0.021367
2.8 | 0.248 | 0.213 | 0.020781
2.82 | 0.236 | 0.201 | 0.019611
2.84 | 0.218 | 0.183 | 0.017855
2.86 | 0.206 | 0.171 | 0.016684
2.88 | 0.181 | 0.146 | 0.014245
2.9 | 0.169 | 0.134 | 0.013074
2.92 | 0.145 | 0.11 | 0.010732
2.94 | 0.121 | 0.086 | 0.0083906
2.96 | 0.108 | 0.073 | 0.0071223
2.98 | 0.084 | 0.049 | 0.0047807
3 | 0.06 | 0.025 | 0.0024391
3.02 | 0.035 | 0 | 0
3.04 | 0.017 | -0.018 | -0.0017562
3.06 | -0.007 | -0.042 | -0.0040978
3.08 | -0.031 | -0.066 | -0.0064393
3.1 | -0.05 | -0.085 | -0.0082931
3.12 | -0.062 | -0.097 | -0.0094639
3.14 | -0.08 | -0.115 | -0.01122
3.16 | -0.092 | -0.127 | -0.012391
3.18 | -0.104 | -0.139 | -0.013562
3.2 | -0.116 | -0.151 | -0.014732
3.22 | -0.129 | -0.164 | -0.016001
3.24 | -0.135 | -0.17 | -0.016586
3.26 | -0.141 | -0.176 | -0.017172
3.28 | -0.141 | -0.176 | -0.017172
3.3 | -0.141 | -0.176 | -0.017172
3.32 | -0.141 | -0.176 | -0.017172
3.34 | -0.135 | -0.17 | -0.016586
3.36 | -0.135 | -0.17 | -0.016586
3.38 | -0.129 | -0.164 | -0.016001
3.4 | -0.122 | -0.157 | -0.015318
3.42 | -0.104 | -0.139 | -0.013562
3.44 | -0.098 | -0.133 | -0.012976
3.46 | -0.092 | -0.127 | -0.012391
3.48 | -0.08 | -0.115 | -0.01122
3.5 | -0.068 | -0.103 | -0.010049
3.52 | -0.056 | -0.091 | -0.0088785
3.54 | -0.05 | -0.085 | -0.0082931
3.56 | -0.037 | -0.072 | -0.0070247
3.58 | -0.025 | -0.06 | -0.0058539
3.6 | -0.013 | -0.048 | -0.0046832
3.62 | -0.007 | -0.042 | -0.0040978
3.64 | 0.011 | -0.024 | -0.0023416
3.66 | 0.017 | -0.018 | -0.0017562
3.68 | 0.029 | -0.006 | -0.00058539
3.7 | 0.029 | -0.006 | -0.00058539
3.72 | 0.048 | 0.013 | 0.0012684
3.74 | 0.06 | 0.025 | 0.0024391
3.76 | 0.06 | 0.025 | 0.0024391
3.78 | 0.066 | 0.031 | 0.0030245
3.8 | 0.072 | 0.037 | 0.0036099
3.82 | 0.078 | 0.043 | 0.0041953
3.84 | 0.084 | 0.049 | 0.0047807
3.86 | 0.078 | 0.043 | 0.0041953
3.88 | 0.09 | 0.055 | 0.0053661
3.9 | 0.084 | 0.049 | 0.0047807
3.92 | 0.084 | 0.049 | 0.0047807
3.94 | 0.084 | 0.049 | 0.0047807
3.96 | 0.084 | 0.049 | 0.0047807
3.98 | 0.078 | 0.043 | 0.0041953
4 | 0.072 | 0.037 | 0.0036099
4.02 | 0.072 | 0.037 | 0.0036099
4.04 | 0.072 | 0.037 | 0.0036099
4.06 | 0.066 | 0.031 | 0.0030245
4.08 | 0.066 | 0.031 | 0.0030245
4.1 | 0.06 | 0.025 | 0.0024391
4.12 | 0.06 | 0.025 | 0.0024391
4.14 | 0.054 | 0.019 | 0.0018537
4.16 | 0.048 | 0.013 | 0.0012684
4.18 | 0.054 | 0.019 | 0.0018537
4.2 | 0.048 | 0.013 | 0.0012684
4.22 | 0.048 | 0.013 | 0.0012684
4.24 | 0.042 | 0.007 | 0.00068296
4.26 | 0.048 | 0.013 | 0.0012684
4.28 | 0.042 | 0.007 | 0.00068296
4.3 | 0.042 | 0.007 | 0.00068296
4.32 | 0.035 | 0 | 0
4.34 | 0.042 | 0.007 | 0.00068296
4.36 | 0.035 | 0 | 0
4.38 | 0.035 | 0 | 0
4.4 | 0.029 | -0.006 | -0.00058539
4.42 | 0.042 | 0.007 | 0.00068296
4.44 | 0.042 | 0.007 | 0.00068296
4.46 | 0.035 | 0 | 0
4.48 | 0.042 | 0.007 | 0.00068296
4.5 | 0.042 | 0.007 | 0.00068296
4.52 | 0.042 | 0.007 | 0.00068296
4.54 | 0.035 | 0 | 0
4.56 | 0.035 | 0 | 0
4.58 | 0.042 | 0.007 | 0.00068296
4.6 | 0.035 | 0 | 0
4.62 | 0.035 | 0 | 0
4.64 | 0.035 | 0 | 0
4.66 | 0.042 | 0.007 | 0.00068296
4.68 | 0.035 | 0 | 0
4.7 | 0.035 | 0 | 0
4.72 | 0.035 | 0 | 0
4.74 | 0.035 | 0 | 0
4.76 | 0.035 | 0 | 0
4.78 | 0.035 | 0 | 0
4.8 | 0.042 | 0.007 | 0.00068296
4.82 | 0.042 | 0.007 | 0.00068296
4.84 | 0.035 | 0 | 0
4.86 | 0.035 | 0 | 0
4.88 | 0.042 | 0.007 | 0.00068296
4.9 | 0.042 | 0.007 | 0.00068296
4.92 | 0.035 | 0 | 0
4.94 | 0.042 | 0.007 | 0.00068296
4.96 | 0.042 | 0.007 | 0.00068296
4.98 | 0.035 | 0 | 0
5 | 0.035 | 0 | 0
5.02 | 0.035 | 0 | 0
5.04 | 0.042 | 0.007 | 0.00068296
5.06 | 0.042 | 0.007 | 0.00068296
5.08 | 0.035 | 0 | 0
5.1 | 0.042 | 0.007 | 0.00068296
5.12 | 0.042 | 0.007 | 0.00068296
5.14 | 0.035 | 0 | 0
5.16 | 0.042 | 0.007 | 0.00068296
5.18 | 0.042 | 0.007 | 0.00068296
5.2 | 0.042 | 0.007 | 0.00068296
5.22 | 0.035 | 0 | 0
5.24 | 0.042 | 0.007 | 0.00068296
5.26 | 0.042 | 0.007 | 0.00068296
5.28 | 0.035 | 0 | 0
5.3 | 0.035 | 0 | 0
5.32 | 0.035 | 0 | 0
5.34 | 0.042 | 0.007 | 0.00068296
5.36 | 0.042 | 0.007 | 0.00068296
5.38 | 0.042 | 0.007 | 0.00068296
5.4 | 0.042 | 0.007 | 0.00068296
5.42 | 0.042 | 0.007 | 0.00068296
5.44 | 0.042 | 0.007 | 0.00068296
5.46 | 0.035 | 0 | 0
5.48 | 0.042 | 0.007 | 0.00068296
5.5 | 0.042 | 0.007 | 0.00068296
5.52 | 0.035 | 0 | 0
5.54 | 0.035 | 0 | 0
5.56 | 0.042 | 0.007 | 0.00068296
5.58 | 0.042 | 0.007 | 0.00068296
5.6 | 0.035 | 0 | 0
5.62 | 0.042 | 0.007 | 0.00068296
5.64 | 0.042 | 0.007 | 0.00068296
5.66 | 0.042 | 0.007 | 0.00068296
5.68 | 0.042 | 0.007 | 0.00068296
5.7 | 0.042 | 0.007 | 0.00068296
5.72 | 0.042 | 0.007 | 0.00068296
5.74 | 0.042 | 0.007 | 0.00068296
5.76 | 0.042 | 0.007 | 0.00068296
5.78 | 0.042 | 0.007 | 0.00068296
5.8 | 0.042 | 0.007 | 0.00068296
5.82 | 0.035 | 0 | 0
5.84 | 0.035 | 0 | 0
5.86 | 0.035 | 0 | 0
5.88 | 0.042 | 0.007 | 0.00068296
5.9 | 0.035 | 0 | 0
5.92 | 0.035 | 0 | 0
5.94 | 0.035 | 0 | 0
5.96 | 0.042 | 0.007 | 0.00068296
5.98 | 0.035 | 0 | 0
6 | 0.042 | 0.007 | 0.00068296
6.02 | 0.042 | 0.007 | 0.00068296
6.04 | 0.035 | 0 | 0
6.06 | 0.035 | 0 | 0
6.08 | 0.035 | 0 | 0
6.1 | 0.035 | 0 | 0
6.12 | 0.042 | 0.007 | 0.00068296
6.14 | 0.035 | 0 | 0
6.16 | 0.035 | 0 | 0
6.18 | 0.042 | 0.007 | 0.00068296
6.2 | 0.035 | 0 | 0
6.22 | 0.035 | 0 | 0
6.24 | 0.035 | 0 | 0
6.26 | 0.042 | 0.007 | 0.00068296
6.28 | 0.042 | 0.007 | 0.00068296
6.3 | 0.042 | 0.007 | 0.00068296
6.32 | 0.042 | 0.007 | 0.00068296
6.34 | 0.042 | 0.007 | 0.00068296
6.36 | 0.035 | 0 | 0
6.38 | 0.029 | -0.006 | -0.00058539
6.4 | 0.035 | 0 | 0
6.42 | 0.042 | 0.007 | 0.00068296
6.44 | 0.042 | 0.007 | 0.00068296
6.46 | 0.035 | 0 | 0
6.48 | 0.042 | 0.007 | 0.00068296
6.5 | 0.042 | 0.007 | 0.00068296
6.52 | 0.035 | 0 | 0
6.54 | 0.035 | 0 | 0
6.56 | 0.042 | 0.007 | 0.00068296
6.58 | 0.042 | 0.007 | 0.00068296
6.6 | 0.035 | 0 | 0
6.62 | 0.035 | 0 | 0
6.64 | 0.042 | 0.007 | 0.00068296
6.66 | 0.042 | 0.007 | 0.00068296
6.68 | 0.042 | 0.007 | 0.00068296
6.7 | 0.042 | 0.007 | 0.00068296
6.72 | 0.042 | 0.007 | 0.00068296
6.74 | 0.042 | 0.007 | 0.00068296
6.76 | 0.035 | 0 | 0
6.78 | 0.035 | 0 | 0
6.8 | 0.035 | 0 | 0
6.82 | 0.035 | 0 | 0
6.84 | 0.035 | 0 | 0
6.86 | 0.035 | 0 | 0
6.88 | 0.042 | 0.007 | 0.00068296
6.9 | 0.042 | 0.007 | 0.00068296
6.92 | 0.035 | 0 | 0
6.94 | 0.035 | 0 | 0
6.96 | 0.042 | 0.007 | 0.00068296
6.98 | 0.042 | 0.007 | 0.00068296
7 | 0.035 | 0 | 0
7.02 | 0.042 | 0.007 | 0.00068296
7.04 | 0.035 | 0 | 0
7.06 | 0.035 | 0 | 0
7.08 | 0.035 | 0 | 0
7.1 | 0.035 | 0 | 0
7.12 | 0.042 | 0.007 | 0.00068296
7.14 | 0.035 | 0 | 0
7.16 | 0.035 | 0 | 0
7.18 | 0.042 | 0.007 | 0.00068296
7.2 | 0.035 | 0 | 0
7.22 | 0.035 | 0 | 0
7.24 | 0.035 | 0 | 0
7.26 | 0.042 | 0.007 | 0.00068296
7.28 | 0.035 | 0 | 0
7.3 | 0.035 | 0 | 0
7.32 | 0.042 | 0.007 | 0.00068296
7.34 | 0.035 | 0 | 0
7.36 | 0.035 | 0 | 0
7.38 | 0.035 | 0 | 0
7.4 | 0.035 | 0 | 0
7.42 | 0.035 | 0 | 0
7.44 | 0.035 | 0 | 0
7.46 | 0.035 | 0 | 0
7.48 | 0.035 | 0 | 0
7.5 | 0.035 | 0 | 0
7.52 | 0.035 | 0 | 0
7.54 | 0.035 | 0 | 0
7.56 | 0.042 | 0.007 | 0.00068296
7.58 | 0.042 | 0.007 | 0.00068296
7.6 | 0.035 | 0 | 0
7.62 | 0.035 | 0 | 0
7.64 | 0.035 | 0 | 0
7.66 | 0.035 | 0 | 0
7.68 | 0.035 | 0 | 0
7.7 | 0.035 | 0 | 0
7.72 | 0.042 | 0.007 | 0.00068296
7.74 | 0.035 | 0 | 0
7.76 | 0.035 | 0 | 0
7.78 | 0.042 | 0.007 | 0.00068296
7.8 | 0.042 | 0.007 | 0.00068296
7.82 | 0.035 | 0 | 0
7.84 | 0.035 | 0 | 0
7.86 | 0.042 | 0.007 | 0.00068296
7.88 | 0.035 | 0 | 0
7.9 | 0.035 | 0 | 0
7.92 | 0.035 | 0 | 0
7.94 | 0.035 | 0 | 0
7.96 | 0.042 | 0.007 | 0.00068296
7.98 | 0.035 | 0 | 0
8 | 0.035 | 0 | 0
8.02 | 0.042 | 0.007 | 0.00068296
8.04 | 0.035 | 0 | 0
8.06 | 0.035 | 0 | 0
8.08 | 0.035 | 0 | 0
8.1 | 0.035 | 0 | 0
8.12 | 0.035 | 0 | 0
8.14 | 0.035 | 0 | 0
8.16 | 0.042 | 0.007 | 0.00068296
8.18 | 0.035 | 0 | 0
8.2 | 0.035 | 0 | 0
8.22 | 0.042 | 0.007 | 0.00068296
8.24 | 0.042 | 0.007 | 0.00068296
8.26 | 0.042 | 0.007 | 0.00068296
8.28 | 0.042 | 0.007 | 0.00068296
8.3 | 0.042 | 0.007 | 0.00068296
8.32 | 0.035 | 0 | 0
8.34 | 0.042 | 0.007 | 0.00068296
8.36 | 0.042 | 0.007 | 0.00068296
8.38 | 0.035 | 0 | 0
8.4 | 0.042 | 0.007 | 0.00068296
8.42 | 0.042 | 0.007 | 0.00068296
8.44 | 0.042 | 0.007 | 0.00068296
8.46 | 0.035 | 0 | 0
8.48 | 0.042 | 0.007 | 0.00068296
8.5 | 0.042 | 0.007 | 0.00068296
8.52 | 0.035 | 0 | 0
8.54 | 0.035 | 0 | 0
8.56 | 0.042 | 0.007 | 0.00068296
8.58 | 0.035 | 0 | 0
8.6 | 0.035 | 0 | 0
8.62 | 0.042 | 0.007 | 0.00068296
8.64 | 0.042 | 0.007 | 0.00068296
8.66 | 0.035 | 0 | 0
8.68 | 0.035 | 0 | 0
8.7 | 0.035 | 0 | 0
8.72 | 0.035 | 0 | 0
8.74 | 0.035 | 0 | 0
8.76 | 0.035 | 0 | 0
8.78 | 0.035 | 0 | 0
8.8 | 0.035 | 0 | 0
8.82 | 0.035 | 0 | 0
8.84 | 0.035 | 0 | 0
8.86 | 0.035 | 0 | 0
8.88 | 0.035 | 0 | 0
8.9 | 0.035 | 0 | 0
8.92 | 0.042 | 0.007 | 0.00068296
8.94 | 0.035 | 0 | 0
8.96 | 0.035 | 0 | 0
8.98 | 0.042 | 0.007 | 0.00068296
9 | 0.042 | 0.007 | 0.00068296
9.02 | 0.042 | 0.007 | 0.00068296
9.04 | 0.035 | 0 | 0
9.06 | 0.035 | 0 | 0
9.08 | 0.035 | 0 | 0
9.1 | 0.035 | 0 | 0
9.12 | 0.035 | 0 | 0
9.14 | 0.035 | 0 | 0
9.16 | 0.035 | 0 | 0
9.18 | 0.035 | 0 | 0
9.2 | 0.035 | 0 | 0
9.22 | 0.035 | 0 | 0
9.24 | 0.035 | 0 | 0
9.26 | 0.035 | 0 | 0
9.28 | 0.035 | 0 | 0
9.3 | 0.035 | 0 | 0
9.32 | 0.042 | 0.007 | 0.00068296
9.34 | 0.042 | 0.007 | 0.00068296
9.36 | 0.035 | 0 | 0
9.38 | 0.042 | 0.007 | 0.00068296
9.4 | 0.035 | 0 | 0
9.42 | 0.035 | 0 | 0
9.44 | 0.035 | 0 | 0
9.46 | 0.035 | 0 | 0
9.48 | 0.035 | 0 | 0
9.5 | 0.035 | 0 | 0
9.52 | 0.035 | 0 | 0
9.54 | 0.035 | 0 | 0
9.56 | 0.035 | 0 | 0
9.58 | 0.035 | 0 | 0
9.6 | 0.035 | 0 | 0
9.62 | 0.035 | 0 | 0
9.64 | 0.035 | 0 | 0
9.66 | 0.035 | 0 | 0
9.68 | 0.035 | 0 | 0
9.7 | 0.035 | 0 | 0
9.72 | 0.035 | 0 | 0
9.74 | 0.035 | 0 | 0
9.76 | 0.035 | 0 | 0
9.78 | 0.042 | 0.007 | 0.00068296
9.8 | 0.042 | 0.007 | 0.00068296
9.82 | 0.035 | 0 | 0
9.84 | 0.035 | 0 | 0
9.86 | 0.042 | 0.007 | 0.00068296
9.88 | 0.035 | 0 | 0
9.9 | 0.035 | 0 | 0
9.92 | 0.035 | 0 | 0
9.94 | 0.042 | 0.007 | 0.00068296
9.96 | 0.035 | 0 | 0
9.98 | 0.035 | 0 | 0
10 | 0.035 | 0 | 0

## 2ªParte dx=0,063
Tempo | Força 1 | Força 2 | X
0 | 0.655 | 0.638 | 0.062247 | Periodo (s) | Valor médio do periodo (s) | Desvio padrão do periodo (s) | Ferquência (Hz) | Média ferquência (Hz) | Desvio padrão da ferquência (Hz) |  | Constante elástica (N/m) | 10.2495 | 0.052257 | Amplitude (m) | Instante (s) | Energia (Nm) | Maximos |  |  | Minimos
0.02 | 0.704 | 0.687 | 0.067028 | [10 empty] | 0.076491 | 0.1 | 0.029985 | Amplitude maxima(m) | Instante (s) | Energia (Nm) | Amplitude minima (m) | Instante (s) | Energia (Nm)
0.04 | 0.734 | 0.717 | 0.069955 | 1.2 | 1.1925 | 0.0095743 | 0.83333 | 0.83862 | 0.0067564 |  |  |  |  | -0.061661 | 0.71 | 0.019485 | 0.076491 | 0.1 | 0.029985 | -0.061661 | 0.71 | 0.019485
0.06 | 0.765 | 0.748 | 0.072979 | 1.19 |  |  | 0.84034 |  |  |  | Valor de correção | 0.017 |  | 0.052783 | 1.3 | 0.014278 | 0.052783 | 1.3 | 0.014278 | -0.040295 | 1.9 | 0.0083208
0.08 | 0.789 | 0.772 | 0.075321 | 1.18 |  |  | 0.84746 | [6 empty] | -0.040295 | 1.9 | 0.0083208 | 0.030831 | 2.48 | 0.0048713 | -0.019513 | 3.1 | 0.0019513
0.1 | 0.801 | 0.784 | 0.076491 | 1.2 |  |  | 0.83333 | [6 empty] | 0.030831 | 2.48 | 0.0048713
0.12 | 0.789 | 0.772 | 0.075321 | [10 empty] | -0.019513 | 3.1 | 0.0019513
0.14 | 0.789 | 0.772 | 0.075321 | [13 empty] | Regressão linear |  |  | Regressão linear
0.16 | 0.777 | 0.76 | 0.07415 | [13 empty] | Declive, m | Ordenada na origem, b |  | Declive, m | Ordenada na origem, b
0.18 | 0.752 | 0.735 | 0.071711 | [13 empty] | -0.019187 | 0.078183 |  | 0.017635 | -0.074055
0.2 | 0.722 | 0.705 | 0.068784 | [13 empty] | 0.00033293 | 0.00053857 |  | 0.00018401 | 0.00039358
0.22 | 0.686 | 0.669 | 0.065271 | [13 empty] | 0.9997 | 0.00056031 |  | 0.99989 | 0.00031098
0.24 | 0.643 | 0.626 | 0.061076 | [13 empty] | 3321.1581 | 1 |  | 9184.2658 | 1
0.26 | 0.588 | 0.571 | 0.05571 | [13 empty] | 0.0010427 | 3.1394e-07 |  | 0.0008882 | 9.6709e-08
0.28 | 0.522 | 0.505 | 0.049271
0.3 | 0.461 | 0.444 | 0.043319
0.32 | 0.4 | 0.383 | 0.037368
0.34 | 0.333 | 0.316 | 0.030831
0.36 | 0.26 | 0.243 | 0.023708 | -0.021022 | -2.1956 |  | 0.83857 | 0.0067327 | 0.014526 | 2.1576
0.38 | 0.187 | 0.17 | 0.016586 |  |  |  | 5.2689 | 0.042303 | 0.091272 | 2.1576
0.4 | 0.121 | 0.104 | 0.010147
0.42 | 0.042 | 0.025 | 0.0024391
0.44 | -0.031 | -0.048 | -0.0046832
0.46 | -0.104 | -0.121 | -0.011805
0.48 | -0.171 | -0.188 | -0.018342
0.5 | -0.25 | -0.267 | -0.02605 | [13 empty] | Força de atrito (Amplitudes máximas) |  |  | Força de atrito (Amplitudes mimimas)
0.52 | -0.311 | -0.328 | -0.032002
0.54 | -0.365 | -0.382 | -0.03727 | [13 empty] | 0.058628 |  |  | 0.053886
0.56 | -0.42 | -0.437 | -0.042636 | [13 empty] | 0.0011601 |  |  | 0.00076079
0.58 | -0.475 | -0.492 | -0.048002
0.6 | -0.511 | -0.528 | -0.051515
0.62 | -0.542 | -0.559 | -0.054539
0.64 | -0.572 | -0.589 | -0.057466
0.66 | -0.602 | -0.619 | -0.060393
0.68 | -0.615 | -0.632 | -0.061661
0.7 | -0.615 | -0.632 | -0.061661
0.72 | -0.615 | -0.632 | -0.061661
0.74 | -0.615 | -0.632 | -0.061661
0.76 | -0.596 | -0.613 | -0.059808
0.78 | -0.572 | -0.589 | -0.057466
0.8 | -0.554 | -0.571 | -0.05571
0.82 | -0.53 | -0.547 | -0.053368
0.84 | -0.493 | -0.51 | -0.049758
0.86 | -0.444 | -0.461 | -0.044978
0.88 | -0.402 | -0.419 | -0.04088
0.9 | -0.353 | -0.37 | -0.036099
0.92 | -0.305 | -0.322 | -0.031416
0.94 | -0.244 | -0.261 | -0.025465
0.96 | -0.177 | -0.194 | -0.018928
0.98 | -0.11 | -0.127 | -0.012391
1 | -0.05 | -0.067 | -0.0065369
1.02 | 0.005 | -0.012 | -0.0011708
1.04 | 0.072 | 0.055 | 0.0053661
1.06 | 0.127 | 0.11 | 0.010732
1.08 | 0.187 | 0.17 | 0.016586
1.1 | 0.242 | 0.225 | 0.021952
1.12 | 0.291 | 0.274 | 0.026733
1.14 | 0.345 | 0.328 | 0.032002
1.16 | 0.388 | 0.371 | 0.036197
1.18 | 0.43 | 0.413 | 0.040295
1.2 | 0.461 | 0.444 | 0.043319
1.22 | 0.491 | 0.474 | 0.046246
1.24 | 0.515 | 0.498 | 0.048588
1.26 | 0.528 | 0.511 | 0.049856
1.28 | 0.54 | 0.523 | 0.051027
1.3 | 0.558 | 0.541 | 0.052783
1.32 | 0.546 | 0.529 | 0.051612
1.34 | 0.528 | 0.511 | 0.049856
1.36 | 0.522 | 0.505 | 0.049271
1.38 | 0.503 | 0.486 | 0.047417
1.4 | 0.479 | 0.462 | 0.045075
1.42 | 0.449 | 0.432 | 0.042148
1.44 | 0.418 | 0.401 | 0.039124
1.46 | 0.388 | 0.371 | 0.036197
1.48 | 0.351 | 0.334 | 0.032587
1.5 | 0.303 | 0.286 | 0.027904
1.52 | 0.26 | 0.243 | 0.023708
1.54 | 0.224 | 0.207 | 0.020196
1.56 | 0.169 | 0.152 | 0.01483
1.58 | 0.114 | 0.097 | 0.0094639
1.6 | 0.066 | 0.049 | 0.0047807
1.62 | 0.029 | 0.012 | 0.0011708
1.64 | -0.025 | -0.042 | -0.0040978
1.66 | -0.074 | -0.091 | -0.0088785
1.68 | -0.11 | -0.127 | -0.012391
1.7 | -0.153 | -0.17 | -0.016586
1.72 | -0.201 | -0.218 | -0.021269
1.74 | -0.25 | -0.267 | -0.02605
1.76 | -0.274 | -0.291 | -0.028392
1.78 | -0.305 | -0.322 | -0.031416
1.8 | -0.335 | -0.352 | -0.034343
1.82 | -0.365 | -0.382 | -0.03727
1.84 | -0.378 | -0.395 | -0.038538
1.86 | -0.384 | -0.401 | -0.039124
1.88 | -0.384 | -0.401 | -0.039124
1.9 | -0.396 | -0.413 | -0.040295
1.92 | -0.39 | -0.407 | -0.039709
1.94 | -0.39 | -0.407 | -0.039709
1.96 | -0.378 | -0.395 | -0.038538
1.98 | -0.365 | -0.382 | -0.03727
2 | -0.341 | -0.358 | -0.034928
2.02 | -0.317 | -0.334 | -0.032587
2.04 | -0.299 | -0.316 | -0.030831
2.06 | -0.268 | -0.285 | -0.027806
2.08 | -0.232 | -0.249 | -0.024294
2.1 | -0.189 | -0.206 | -0.020099
2.12 | -0.153 | -0.17 | -0.016586
2.14 | -0.122 | -0.139 | -0.013562
2.16 | -0.08 | -0.097 | -0.0094639
2.18 | -0.043 | -0.06 | -0.0058539
2.2 | -0.013 | -0.03 | -0.002927
2.22 | 0.029 | 0.012 | 0.0011708
2.24 | 0.066 | 0.049 | 0.0047807
2.26 | 0.102 | 0.085 | 0.0082931
2.28 | 0.133 | 0.116 | 0.011318
2.3 | 0.169 | 0.152 | 0.01483
2.32 | 0.2 | 0.183 | 0.017855
2.34 | 0.224 | 0.207 | 0.020196
2.36 | 0.254 | 0.237 | 0.023123
2.38 | 0.279 | 0.262 | 0.025562
2.4 | 0.297 | 0.28 | 0.027318
2.42 | 0.303 | 0.286 | 0.027904
2.44 | 0.315 | 0.298 | 0.029075
2.46 | 0.327 | 0.31 | 0.030245
2.48 | 0.333 | 0.316 | 0.030831
2.5 | 0.327 | 0.31 | 0.030245
2.52 | 0.327 | 0.31 | 0.030245
2.54 | 0.321 | 0.304 | 0.02966
2.56 | 0.309 | 0.292 | 0.028489
2.58 | 0.303 | 0.286 | 0.027904
2.6 | 0.291 | 0.274 | 0.026733
2.62 | 0.279 | 0.262 | 0.025562
2.64 | 0.254 | 0.237 | 0.023123
2.66 | 0.236 | 0.219 | 0.021367
2.68 | 0.218 | 0.201 | 0.019611
2.7 | 0.193 | 0.176 | 0.017172
2.72 | 0.169 | 0.152 | 0.01483
2.74 | 0.139 | 0.122 | 0.011903
2.76 | 0.114 | 0.097 | 0.0094639
2.78 | 0.09 | 0.073 | 0.0071223
2.8 | 0.06 | 0.043 | 0.0041953
2.82 | 0.035 | 0.018 | 0.0017562
2.84 | 0.011 | -0.006 | -0.00058539
2.86 | -0.019 | -0.036 | -0.0035124
2.88 | -0.043 | -0.06 | -0.0058539
2.9 | -0.062 | -0.079 | -0.0077077
2.92 | -0.08 | -0.097 | -0.0094639
2.94 | -0.104 | -0.121 | -0.011805
2.96 | -0.129 | -0.146 | -0.014245
2.98 | -0.135 | -0.152 | -0.01483
3 | -0.153 | -0.17 | -0.016586
3.02 | -0.165 | -0.182 | -0.017757
3.04 | -0.177 | -0.194 | -0.018928
3.06 | -0.177 | -0.194 | -0.018928
3.08 | -0.177 | -0.194 | -0.018928
3.1 | -0.183 | -0.2 | -0.019513
3.12 | -0.177 | -0.194 | -0.018928
3.14 | -0.171 | -0.188 | -0.018342
3.16 | -0.165 | -0.182 | -0.017757
3.18 | -0.159 | -0.176 | -0.017172
3.2 | -0.147 | -0.164 | -0.016001
3.22 | -0.135 | -0.152 | -0.01483
3.24 | -0.122 | -0.139 | -0.013562
3.26 | -0.11 | -0.127 | -0.012391
3.28 | -0.098 | -0.115 | -0.01122
3.3 | -0.08 | -0.097 | -0.0094639
3.32 | -0.062 | -0.079 | -0.0077077
3.34 | -0.056 | -0.073 | -0.0071223
3.36 | -0.037 | -0.054 | -0.0052685
3.38 | -0.019 | -0.036 | -0.0035124
3.4 | -0.007 | -0.024 | -0.0023416
3.42 | 0.011 | -0.006 | -0.00058539
3.44 | 0.023 | 0.006 | 0.00058539
3.46 | 0.042 | 0.025 | 0.0024391
3.48 | 0.054 | 0.037 | 0.0036099
3.5 | 0.066 | 0.049 | 0.0047807
3.52 | 0.078 | 0.061 | 0.0059515
3.54 | 0.096 | 0.079 | 0.0077077
3.56 | 0.102 | 0.085 | 0.0082931
3.58 | 0.108 | 0.091 | 0.0088785
3.6 | 0.114 | 0.097 | 0.0094639
3.62 | 0.121 | 0.104 | 0.010147
3.64 | 0.121 | 0.104 | 0.010147
3.66 | 0.121 | 0.104 | 0.010147
3.68 | 0.133 | 0.116 | 0.011318
3.7 | 0.127 | 0.11 | 0.010732
3.72 | 0.121 | 0.104 | 0.010147
3.74 | 0.121 | 0.104 | 0.010147
3.76 | 0.121 | 0.104 | 0.010147
3.78 | 0.114 | 0.097 | 0.0094639
3.8 | 0.108 | 0.091 | 0.0088785
3.82 | 0.108 | 0.091 | 0.0088785
3.84 | 0.108 | 0.091 | 0.0088785
3.86 | 0.096 | 0.079 | 0.0077077
3.88 | 0.09 | 0.073 | 0.0071223
3.9 | 0.09 | 0.073 | 0.0071223
3.92 | 0.084 | 0.067 | 0.0065369
3.94 | 0.072 | 0.055 | 0.0053661
3.96 | 0.066 | 0.049 | 0.0047807
3.98 | 0.066 | 0.049 | 0.0047807
4 | 0.06 | 0.043 | 0.0041953
4.02 | 0.054 | 0.037 | 0.0036099
4.04 | 0.042 | 0.025 | 0.0024391
4.06 | 0.042 | 0.025 | 0.0024391
4.08 | 0.042 | 0.025 | 0.0024391
4.1 | 0.029 | 0.012 | 0.0011708
4.12 | 0.023 | 0.006 | 0.00058539
4.14 | 0.029 | 0.012 | 0.0011708
4.16 | 0.023 | 0.006 | 0.00058539
4.18 | 0.011 | -0.006 | -0.00058539
4.2 | 0.017 | 0 | 0
4.22 | 0.017 | 0 | 0
4.24 | 0.017 | 0 | 0
4.26 | 0.011 | -0.006 | -0.00058539
4.28 | 0.011 | -0.006 | -0.00058539
4.3 | 0.011 | -0.006 | -0.00058539
4.32 | 0.017 | 0 | 0
4.34 | 0.011 | -0.006 | -0.00058539
4.36 | 0.017 | 0 | 0
4.38 | 0.011 | -0.006 | -0.00058539
4.4 | 0.011 | -0.006 | -0.00058539
4.42 | 0.017 | 0 | 0
4.44 | 0.017 | 0 | 0
4.46 | 0.017 | 0 | 0
4.48 | 0.011 | -0.006 | -0.00058539
4.5 | 0.017 | 0 | 0
4.52 | 0.017 | 0 | 0
4.54 | 0.017 | 0 | 0
4.56 | 0.017 | 0 | 0
4.58 | 0.011 | -0.006 | -0.00058539
4.6 | 0.017 | 0 | 0
4.62 | 0.011 | -0.006 | -0.00058539
4.64 | 0.011 | -0.006 | -0.00058539
4.66 | 0.017 | 0 | 0
4.68 | 0.017 | 0 | 0
4.7 | 0.011 | -0.006 | -0.00058539
4.72 | 0.011 | -0.006 | -0.00058539
4.74 | 0.017 | 0 | 0
4.76 | 0.017 | 0 | 0
4.78 | 0.017 | 0 | 0
4.8 | 0.011 | -0.006 | -0.00058539
4.82 | 0.017 | 0 | 0
4.84 | 0.017 | 0 | 0
4.86 | 0.011 | -0.006 | -0.00058539
4.88 | 0.011 | -0.006 | -0.00058539
4.9 | 0.017 | 0 | 0
4.92 | 0.017 | 0 | 0
4.94 | 0.011 | -0.006 | -0.00058539
4.96 | 0.011 | -0.006 | -0.00058539
4.98 | 0.017 | 0 | 0
5 | 0.017 | 0 | 0
5.02 | 0.017 | 0 | 0
5.04 | 0.017 | 0 | 0
5.06 | 0.023 | 0.006 | 0.00058539
5.08 | 0.017 | 0 | 0
5.1 | 0.017 | 0 | 0
5.12 | 0.017 | 0 | 0
5.14 | 0.017 | 0 | 0
5.16 | 0.011 | -0.006 | -0.00058539
5.18 | 0.011 | -0.006 | -0.00058539
5.2 | 0.017 | 0 | 0
5.22 | 0.017 | 0 | 0
5.24 | 0.011 | -0.006 | -0.00058539
5.26 | 0.011 | -0.006 | -0.00058539
5.28 | 0.017 | 0 | 0
5.3 | 0.017 | 0 | 0
5.32 | 0.011 | -0.006 | -0.00058539
5.34 | 0.017 | 0 | 0
5.36 | 0.011 | -0.006 | -0.00058539
5.38 | 0.017 | 0 | 0
5.4 | 0.017 | 0 | 0
5.42 | 0.017 | 0 | 0
5.44 | 0.017 | 0 | 0
5.46 | 0.011 | -0.006 | -0.00058539
5.48 | 0.011 | -0.006 | -0.00058539
5.5 | 0.017 | 0 | 0
5.52 | 0.017 | 0 | 0
5.54 | 0.011 | -0.006 | -0.00058539
5.56 | 0.011 | -0.006 | -0.00058539
5.58 | 0.017 | 0 | 0
5.6 | 0.023 | 0.006 | 0.00058539
5.62 | 0.017 | 0 | 0
5.64 | 0.011 | -0.006 | -0.00058539
5.66 | 0.017 | 0 | 0
5.68 | 0.017 | 0 | 0
5.7 | 0.017 | 0 | 0
5.72 | 0.011 | -0.006 | -0.00058539
5.74 | 0.017 | 0 | 0
5.76 | 0.023 | 0.006 | 0.00058539
5.78 | 0.011 | -0.006 | -0.00058539
5.8 | 0.011 | -0.006 | -0.00058539
5.82 | 0.011 | -0.006 | -0.00058539
5.84 | 0.017 | 0 | 0
5.86 | 0.011 | -0.006 | -0.00058539
5.88 | 0.011 | -0.006 | -0.00058539
5.9 | 0.017 | 0 | 0
5.92 | 0.017 | 0 | 0
5.94 | 0.011 | -0.006 | -0.00058539
5.96 | 0.011 | -0.006 | -0.00058539
5.98 | 0.017 | 0 | 0
6 | 0.011 | -0.006 | -0.00058539
6.02 | 0.011 | -0.006 | -0.00058539
6.04 | 0.011 | -0.006 | -0.00058539
6.06 | 0.017 | 0 | 0
6.08 | 0.011 | -0.006 | -0.00058539
6.1 | 0.017 | 0 | 0
6.12 | 0.011 | -0.006 | -0.00058539
6.14 | 0.017 | 0 | 0
6.16 | 0.011 | -0.006 | -0.00058539
6.18 | 0.011 | -0.006 | -0.00058539
6.2 | 0.011 | -0.006 | -0.00058539
6.22 | 0.017 | 0 | 0
6.24 | 0.017 | 0 | 0
6.26 | 0.017 | 0 | 0
6.28 | 0.017 | 0 | 0
6.3 | 0.017 | 0 | 0
6.32 | 0.011 | -0.006 | -0.00058539
6.34 | 0.017 | 0 | 0
6.36 | 0.011 | -0.006 | -0.00058539
6.38 | 0.011 | -0.006 | -0.00058539
6.4 | 0.011 | -0.006 | -0.00058539
6.42 | 0.017 | 0 | 0
6.44 | 0.017 | 0 | 0
6.46 | 0.017 | 0 | 0
6.48 | 0.011 | -0.006 | -0.00058539
6.5 | 0.011 | -0.006 | -0.00058539
6.52 | 0.017 | 0 | 0
6.54 | 0.011 | -0.006 | -0.00058539
6.56 | 0.011 | -0.006 | -0.00058539
6.58 | 0.017 | 0 | 0
6.6 | 0.017 | 0 | 0
6.62 | 0.017 | 0 | 0
6.64 | 0.011 | -0.006 | -0.00058539
6.66 | 0.017 | 0 | 0
6.68 | 0.017 | 0 | 0
6.7 | 0.011 | -0.006 | -0.00058539
6.72 | 0.011 | -0.006 | -0.00058539
6.74 | 0.011 | -0.006 | -0.00058539
6.76 | 0.017 | 0 | 0
6.78 | 0.017 | 0 | 0
6.8 | 0.011 | -0.006 | -0.00058539
6.82 | 0.017 | 0 | 0
6.84 | 0.011 | -0.006 | -0.00058539
6.86 | 0.011 | -0.006 | -0.00058539
6.88 | 0.017 | 0 | 0
6.9 | 0.017 | 0 | 0
6.92 | 0.017 | 0 | 0
6.94 | 0.011 | -0.006 | -0.00058539
6.96 | 0.017 | 0 | 0
6.98 | 0.017 | 0 | 0
7 | 0.011 | -0.006 | -0.00058539
7.02 | 0.011 | -0.006 | -0.00058539
7.04 | 0.017 | 0 | 0
7.06 | 0.017 | 0 | 0
7.08 | 0.011 | -0.006 | -0.00058539
7.1 | 0.017 | 0 | 0
7.12 | 0.017 | 0 | 0
7.14 | 0.017 | 0 | 0
7.16 | 0.017 | 0 | 0
7.18 | 0.017 | 0 | 0
7.2 | 0.017 | 0 | 0
7.22 | 0.017 | 0 | 0
7.24 | 0.011 | -0.006 | -0.00058539
7.26 | 0.011 | -0.006 | -0.00058539
7.28 | 0.017 | 0 | 0
7.3 | 0.017 | 0 | 0
7.32 | 0.017 | 0 | 0
7.34 | 0.017 | 0 | 0
7.36 | 0.017 | 0 | 0
7.38 | 0.017 | 0 | 0
7.4 | 0.011 | -0.006 | -0.00058539
7.42 | 0.011 | -0.006 | -0.00058539
7.44 | 0.017 | 0 | 0
7.46 | 0.017 | 0 | 0
7.48 | 0.011 | -0.006 | -0.00058539
7.5 | 0.017 | 0 | 0
7.52 | 0.017 | 0 | 0
7.54 | 0.011 | -0.006 | -0.00058539
7.56 | 0.011 | -0.006 | -0.00058539
7.58 | 0.011 | -0.006 | -0.00058539
7.6 | 0.017 | 0 | 0
7.62 | 0.017 | 0 | 0
7.64 | 0.011 | -0.006 | -0.00058539
7.66 | 0.011 | -0.006 | -0.00058539
7.68 | 0.017 | 0 | 0
7.7 | 0.017 | 0 | 0
7.72 | 0.017 | 0 | 0
7.74 | 0.017 | 0 | 0
7.76 | 0.017 | 0 | 0
7.78 | 0.017 | 0 | 0
7.8 | 0.017 | 0 | 0
7.82 | 0.023 | 0.006 | 0.00058539
7.84 | 0.017 | 0 | 0
7.86 | 0.017 | 0 | 0
7.88 | 0.017 | 0 | 0
7.9 | 0.017 | 0 | 0
7.92 | 0.017 | 0 | 0
7.94 | 0.017 | 0 | 0
7.96 | 0.011 | -0.006 | -0.00058539
7.98 | 0.011 | -0.006 | -0.00058539
8 | 0.017 | 0 | 0
8.02 | 0.017 | 0 | 0
8.04 | 0.017 | 0 | 0
8.06 | 0.017 | 0 | 0
8.08 | 0.011 | -0.006 | -0.00058539
8.1 | 0.017 | 0 | 0
8.12 | 0.023 | 0.006 | 0.00058539
8.14 | 0.017 | 0 | 0
8.16 | 0.011 | -0.006 | -0.00058539
8.18 | 0.017 | 0 | 0
8.2 | 0.017 | 0 | 0
8.22 | 0.011 | -0.006 | -0.00058539
8.24 | 0.011 | -0.006 | -0.00058539
8.26 | 0.017 | 0 | 0
8.28 | 0.017 | 0 | 0
8.3 | 0.017 | 0 | 0
8.32 | 0.017 | 0 | 0
8.34 | 0.017 | 0 | 0
8.36 | 0.017 | 0 | 0
8.38 | 0.011 | -0.006 | -0.00058539
8.4 | 0.017 | 0 | 0
8.42 | 0.017 | 0 | 0
8.44 | 0.017 | 0 | 0
8.46 | 0.011 | -0.006 | -0.00058539
8.48 | 0.011 | -0.006 | -0.00058539
8.5 | 0.017 | 0 | 0
8.52 | 0.011 | -0.006 | -0.00058539
8.54 | 0.011 | -0.006 | -0.00058539
8.56 | 0.017 | 0 | 0
8.58 | 0.017 | 0 | 0
8.6 | 0.011 | -0.006 | -0.00058539
8.62 | 0.011 | -0.006 | -0.00058539
8.64 | 0.017 | 0 | 0
8.66 | 0.017 | 0 | 0
8.68 | 0.017 | 0 | 0
8.7 | 0.011 | -0.006 | -0.00058539
8.72 | 0.017 | 0 | 0
8.74 | 0.017 | 0 | 0
8.76 | 0.011 | -0.006 | -0.00058539
8.78 | 0.017 | 0 | 0
8.8 | 0.017 | 0 | 0
8.82 | 0.017 | 0 | 0
8.84 | 0.011 | -0.006 | -0.00058539
8.86 | 0.011 | -0.006 | -0.00058539
8.88 | 0.017 | 0 | 0
8.9 | 0.011 | -0.006 | -0.00058539
8.92 | 0.011 | -0.006 | -0.00058539
8.94 | 0.011 | -0.006 | -0.00058539
8.96 | 0.017 | 0 | 0
8.98 | 0.017 | 0 | 0
9 | 0.017 | 0 | 0
9.02 | 0.017 | 0 | 0
9.04 | 0.011 | -0.006 | -0.00058539
9.06 | 0.011 | -0.006 | -0.00058539
9.08 | 0.011 | -0.006 | -0.00058539
9.1 | 0.011 | -0.006 | -0.00058539
9.12 | 0.017 | 0 | 0
9.14 | 0.017 | 0 | 0
9.16 | 0.011 | -0.006 | -0.00058539
9.18 | 0.017 | 0 | 0
9.2 | 0.017 | 0 | 0
9.22 | 0.017 | 0 | 0
9.24 | 0.017 | 0 | 0
9.26 | 0.017 | 0 | 0
9.28 | 0.017 | 0 | 0
9.3 | 0.017 | 0 | 0
9.32 | 0.017 | 0 | 0
9.34 | 0.017 | 0 | 0
9.36 | 0.017 | 0 | 0
9.38 | 0.023 | 0.006 | 0.00058539
9.4 | 0.017 | 0 | 0
9.42 | 0.017 | 0 | 0
9.44 | 0.017 | 0 | 0
9.46 | 0.017 | 0 | 0
9.48 | 0.017 | 0 | 0
9.5 | 0.023 | 0.006 | 0.00058539
9.52 | 0.017 | 0 | 0
9.54 | 0.017 | 0 | 0
9.56 | 0.017 | 0 | 0
9.58 | 0.017 | 0 | 0
9.6 | 0.017 | 0 | 0
9.62 | 0.011 | -0.006 | -0.00058539
9.64 | 0.011 | -0.006 | -0.00058539
9.66 | 0.017 | 0 | 0
9.68 | 0.011 | -0.006 | -0.00058539
9.7 | 0.017 | 0 | 0
9.72 | 0.017 | 0 | 0
9.74 | 0.017 | 0 | 0
9.76 | 0.017 | 0 | 0
9.78 | 0.017 | 0 | 0
9.8 | 0.017 | 0 | 0
9.82 | 0.017 | 0 | 0
9.84 | 0.011 | -0.006 | -0.00058539
9.86 | 0.017 | 0 | 0
9.88 | 0.017 | 0 | 0
9.9 | 0.017 | 0 | 0
9.92 | 0.011 | -0.006 | -0.00058539
9.94 | 0.017 | 0 | 0
9.96 | 0.017 | 0 | 0
9.98 | 0.017 | 0 | 0
10 | 0.017 | 0 | 0

## 2ªParte
| Valor |  | Incerteza | Maximos |  | Minimos |  | dx(m) | Ferquencia (Hz) | Desvio em relação a ferquência natural (%)
Massa mola (Kg) | 0.01694 | ± | 1e-06 | dx (m) | Força de atrito (N) | dx (m) | Força de atrito (N)
Massa esfera (Kg) | 0.38233 | ± | 1e-06 | 0.015 | 0.015578 | 0.015 | 0.015272 | 0.015 | 0.8381 | 1.7048
Diâmetro esfera (m) | 0.0448 | ± | 5e-05 | 0.031 | 0.029202 | 0.031 | 0.028279 | 0.031 | 0.83851 | 1.7548
Constante elástica (N/m) | 10.2495 | ± | 0.052257 | 0.038 | 0.035234 | 0.038 | 0.033676 | 0.038 | 0.8389 | 1.8026 | PESO | P SIN ALFA
|  |  |  | 0.041 | 0.03805 | 0.041 | 0.035256 | 0.041 | 0.83701 | 1.5733 | 3.7468 | 0.056203 | 0.27717 | 0.27173
Ferquência angular (rad/s) | 5.1776 | ± | 0.013199 | 0.047 | 0.043543 | 0.047 | 0.039884 | 0.047 | 0.84392 | 2.4112 |  | 0.11615 | 0.25141 | 0.24346
|  |  |  | 0.052 | 0.050421 | 0.052 | 0.048006 | 0.052 | 0.84048 | 1.9936 |  | 0.14238 | 0.24746 | 0.23652
Periodo (s) | 1.2135 | ± | 0.0030935 | 0.057 | 0.058755 | 0.057 | 0.057243 | 0.057 | 0.8388 | 1.7896 |  | 0.15362 | 0.24769 | 0.2295
Ferquência (Hz) | 0.82405 | ± | 0.0021007 | 0.063 | 0.058628 | 0.063 | 0.053886 | 0.063 | 0.83862 | 1.7678 |  | 0.1761 | 0.24726 | 0.22649
[12 empty] | 0.19484 | 0.25879 | 0.24639
[12 empty] | 0.21357 | 0.27511 | 0.26803
[12 empty] | 0.23605 | 0.24837 | 0.22828
[13 empty] | 0.25666 | 0.2438
[13 empty] | 0.012623 | 0.017615

## 3ªParte 1ºEnsaio
Tempo | Força 1 | Força 2 | X
0 | -0.311 | -0.33 | -0.032197 | Periodo (s) | Valor médio do periodo (s) | Desvio padrão do periodo (s) | Ferquência (Hz) | Média ferquência (Hz) | Desvio padrão da ferquência (Hz) |  | Constante elástica (N/m) | 10.2495 | 0.052257 |  | Amplitude (m) | Instante (s) | Energia (Nm) | Maximos |  |  | Minimos
0.02 | -0.341 | -0.36 | -0.035124 | [10 empty] | 0.04527 | -0.04527 | 0.16 | 0.010503 | Amplitude maxima(m) | Instante (s) | Energia (Nm) | Modulo da Amplitude minima (m) | Instante (s) | Energia (Nm)
0.04 | -0.372 | -0.391 | -0.038148 | 1.28 | 1.2925 | 0.0095743 | 0.78125 | 0.77373 | 0.0057498 |  |  |  |  | 0.034148 | 0.034148 | 0.8 | 0.0059759 | 0.034148 | 0.8 | 0.0059759 | 0.04527 | 0.16 | 0.010503
0.06 | -0.39 | -0.409 | -0.039904 | 1.3 |  |  | 0.76923 |  |  |  | Valor de correção | 0.019 |  | 0.025074 | -0.025074 | 1.44 | 0.0032221 | 0.019318 | 2.1 | 0.0019125 | 0.025074 | 1.44 | 0.0032221
0.08 | -0.408 | -0.427 | -0.041661 | 1.3 |  |  | 0.76923 | [6 empty] | 0.019318 | 0.019318 | 2.1 | 0.0019125 | 0.01044 | 3.39 | 0.00055851 | 0.01444 | 2.74 | 0.0010685
0.1 | -0.433 | -0.452 | -0.0441 | 1.29 |  |  | 0.77519 | [6 empty] | 0.01444 | -0.01444 | 2.74 | 0.0010685 | 0.0056588 | 4.67 | 0.00016411 | 0.0084882 | 4.01 | 0.00036924
0.12 | -0.439 | -0.458 | -0.044685 | 1.27 |  |  | 0.7874 | [6 empty] | 0.01044 | 0.01044 | 3.39 | 0.00055851
0.14 | -0.445 | -0.464 | -0.04527 | 1.28 |  |  | 0.78125 | [6 empty] | 0.0084882 | -0.0084882 | 4.01 | 0.00036924
0.16 | -0.445 | -0.464 | -0.04527 | [10 empty] | 0.0056588 | 0.0056588 | 4.67 | 0.00016411
0.18 | -0.445 | -0.464 | -0.04527
0.2 | -0.439 | -0.458 | -0.044685
0.22 | -0.427 | -0.446 | -0.043514
0.24 | -0.414 | -0.433 | -0.042246
0.26 | -0.396 | -0.415 | -0.04049
0.28 | -0.372 | -0.391 | -0.038148
0.3 | -0.348 | -0.367 | -0.035807
0.32 | -0.323 | -0.342 | -0.033367
0.34 | -0.287 | -0.306 | -0.029855
0.36 | -0.256 | -0.275 | -0.026831 | 0.07335 | 7.6611 |  | 0.77369 | 0.0057312 | -0.050354 | -8.7859
0.38 | -0.214 | -0.233 | -0.022733 |  |  |  | 4.8613 | 0.03601 | -0.31638 | -8.7859
0.4 | -0.184 | -0.203 | -0.019806
0.42 | -0.147 | -0.166 | -0.016196
0.44 | -0.098 | -0.117 | -0.011415 | [14 empty] | Coeficiente de restituição (Amplitudes maximas) |  |  | Coeficiente de restituição (Amplitudes minimas)
0.46 | -0.062 | -0.081 | -0.0079028
0.48 | -0.019 | -0.038 | -0.0037075 | [14 empty] | 0.35633 |  |  | 0.33186
0.5 | 0.011 | -0.008 | -0.00078053 | [14 empty] | 0.34563
0.52 | 0.053 | 0.034 | 0.0033172
0.54 | 0.096 | 0.077 | 0.0075126
0.56 | 0.126 | 0.107 | 0.01044
0.58 | 0.169 | 0.15 | 0.014635
0.6 | 0.205 | 0.186 | 0.018147
0.62 | 0.229 | 0.21 | 0.020489
0.64 | 0.26 | 0.241 | 0.023513
0.66 | 0.284 | 0.265 | 0.025855
0.68 | 0.308 | 0.289 | 0.028196
0.7 | 0.327 | 0.308 | 0.03005
0.72 | 0.339 | 0.32 | 0.031221
0.74 | 0.351 | 0.332 | 0.032392
0.76 | 0.357 | 0.338 | 0.032977
0.78 | 0.369 | 0.35 | 0.034148
0.8 | 0.369 | 0.35 | 0.034148
0.82 | 0.369 | 0.35 | 0.034148
0.84 | 0.363 | 0.344 | 0.033563
0.86 | 0.357 | 0.338 | 0.032977
0.88 | 0.345 | 0.326 | 0.031806
0.9 | 0.339 | 0.32 | 0.031221
0.92 | 0.32 | 0.301 | 0.029367
0.94 | 0.296 | 0.277 | 0.027026
0.96 | 0.272 | 0.253 | 0.024684
0.98 | 0.248 | 0.229 | 0.022343
1 | 0.229 | 0.21 | 0.020489
1.02 | 0.199 | 0.18 | 0.017562
1.04 | 0.175 | 0.156 | 0.01522
1.06 | 0.138 | 0.119 | 0.01161
1.08 | 0.108 | 0.089 | 0.0086833
1.1 | 0.077 | 0.058 | 0.0056588
1.12 | 0.047 | 0.028 | 0.0027318
1.14 | 0.017 | -0.002 | -0.00019513
1.16 | -0.013 | -0.032 | -0.0031221
1.18 | -0.038 | -0.057 | -0.0055612
1.2 | -0.062 | -0.081 | -0.0079028
1.22 | -0.086 | -0.105 | -0.010244
1.24 | -0.117 | -0.136 | -0.013269
1.26 | -0.135 | -0.154 | -0.015025
1.28 | -0.147 | -0.166 | -0.016196
1.3 | -0.165 | -0.184 | -0.017952
1.32 | -0.19 | -0.209 | -0.020391
1.34 | -0.196 | -0.215 | -0.020977
1.36 | -0.214 | -0.233 | -0.022733
1.38 | -0.22 | -0.239 | -0.023318
1.4 | -0.226 | -0.245 | -0.023904
1.42 | -0.232 | -0.251 | -0.024489
1.44 | -0.238 | -0.257 | -0.025074
1.46 | -0.232 | -0.251 | -0.024489
1.48 | -0.232 | -0.251 | -0.024489
1.5 | -0.226 | -0.245 | -0.023904
1.52 | -0.214 | -0.233 | -0.022733
1.54 | -0.214 | -0.233 | -0.022733
1.56 | -0.196 | -0.215 | -0.020977
1.58 | -0.19 | -0.209 | -0.020391
1.6 | -0.165 | -0.184 | -0.017952
1.62 | -0.153 | -0.172 | -0.016781
1.64 | -0.141 | -0.16 | -0.015611
1.66 | -0.117 | -0.136 | -0.013269
1.68 | -0.092 | -0.111 | -0.01083
1.7 | -0.081 | -0.1 | -0.0097566
1.72 | -0.062 | -0.081 | -0.0079028
1.74 | -0.038 | -0.057 | -0.0055612
1.76 | -0.013 | -0.032 | -0.0031221
1.78 | 0.011 | -0.008 | -0.00078053
1.8 | 0.029 | 0.01 | 0.00097566
1.82 | 0.053 | 0.034 | 0.0033172
1.84 | 0.072 | 0.053 | 0.005171
1.86 | 0.084 | 0.065 | 0.0063418
1.88 | 0.108 | 0.089 | 0.0086833
1.9 | 0.12 | 0.101 | 0.0098541
1.92 | 0.138 | 0.119 | 0.01161
1.94 | 0.15 | 0.131 | 0.012781
1.96 | 0.181 | 0.162 | 0.015806
1.98 | 0.193 | 0.174 | 0.016976
2 | 0.199 | 0.18 | 0.017562
2.02 | 0.205 | 0.186 | 0.018147
2.04 | 0.211 | 0.192 | 0.018733
2.06 | 0.211 | 0.192 | 0.018733
2.08 | 0.211 | 0.192 | 0.018733
2.1 | 0.217 | 0.198 | 0.019318
2.12 | 0.211 | 0.192 | 0.018733
2.14 | 0.211 | 0.192 | 0.018733
2.16 | 0.205 | 0.186 | 0.018147
2.18 | 0.199 | 0.18 | 0.017562
2.2 | 0.199 | 0.18 | 0.017562
2.22 | 0.181 | 0.162 | 0.015806
2.24 | 0.175 | 0.156 | 0.01522
2.26 | 0.145 | 0.126 | 0.012293
2.28 | 0.138 | 0.119 | 0.01161
2.3 | 0.126 | 0.107 | 0.01044
2.32 | 0.102 | 0.083 | 0.0080979
2.34 | 0.084 | 0.065 | 0.0063418
2.36 | 0.072 | 0.053 | 0.005171
2.38 | 0.06 | 0.041 | 0.0040002
2.4 | 0.041 | 0.022 | 0.0021464
2.42 | 0.023 | 0.004 | 0.00039026
2.44 | 0.005 | -0.014 | -0.0013659
2.46 | -0.007 | -0.026 | -0.0025367
2.48 | -0.019 | -0.038 | -0.0037075
2.5 | -0.038 | -0.057 | -0.0055612
2.52 | -0.05 | -0.069 | -0.006732
2.54 | -0.068 | -0.087 | -0.0084882
2.56 | -0.081 | -0.1 | -0.0097566
2.58 | -0.086 | -0.105 | -0.010244
2.6 | -0.092 | -0.111 | -0.01083
2.62 | -0.105 | -0.124 | -0.012098
2.64 | -0.111 | -0.13 | -0.012684
2.66 | -0.117 | -0.136 | -0.013269
2.68 | -0.123 | -0.142 | -0.013854
2.7 | -0.123 | -0.142 | -0.013854
2.72 | -0.129 | -0.148 | -0.01444
2.74 | -0.129 | -0.148 | -0.01444
2.76 | -0.129 | -0.148 | -0.01444
2.78 | -0.123 | -0.142 | -0.013854
2.8 | -0.123 | -0.142 | -0.013854
2.82 | -0.117 | -0.136 | -0.013269
2.84 | -0.111 | -0.13 | -0.012684
2.86 | -0.105 | -0.124 | -0.012098
2.88 | -0.098 | -0.117 | -0.011415
2.9 | -0.086 | -0.105 | -0.010244
2.92 | -0.081 | -0.1 | -0.0097566
2.94 | -0.062 | -0.081 | -0.0079028
2.96 | -0.056 | -0.075 | -0.0073174
2.98 | -0.038 | -0.057 | -0.0055612
3 | -0.032 | -0.051 | -0.0049758
3.02 | -0.019 | -0.038 | -0.0037075
3.04 | -0.007 | -0.026 | -0.0025367
3.06 | 0.005 | -0.014 | -0.0013659
3.08 | 0.017 | -0.002 | -0.00019513
3.1 | 0.035 | 0.016 | 0.0015611
3.12 | 0.047 | 0.028 | 0.0027318
3.14 | 0.053 | 0.034 | 0.0033172
3.16 | 0.066 | 0.047 | 0.0045856
3.18 | 0.077 | 0.058 | 0.0056588
3.2 | 0.084 | 0.065 | 0.0063418
3.22 | 0.09 | 0.071 | 0.0069272
3.24 | 0.096 | 0.077 | 0.0075126
3.26 | 0.108 | 0.089 | 0.0086833
3.28 | 0.108 | 0.089 | 0.0086833
3.3 | 0.114 | 0.095 | 0.0092687
3.32 | 0.114 | 0.095 | 0.0092687
3.34 | 0.126 | 0.107 | 0.01044
3.36 | 0.12 | 0.101 | 0.0098541
3.38 | 0.126 | 0.107 | 0.01044
3.4 | 0.12 | 0.101 | 0.0098541
3.42 | 0.126 | 0.107 | 0.01044
3.44 | 0.12 | 0.101 | 0.0098541
3.46 | 0.114 | 0.095 | 0.0092687
3.48 | 0.108 | 0.089 | 0.0086833
3.5 | 0.108 | 0.089 | 0.0086833
3.52 | 0.102 | 0.083 | 0.0080979
3.54 | 0.096 | 0.077 | 0.0075126
3.56 | 0.084 | 0.065 | 0.0063418
3.58 | 0.077 | 0.058 | 0.0056588
3.6 | 0.072 | 0.053 | 0.005171
3.62 | 0.06 | 0.041 | 0.0040002
3.64 | 0.047 | 0.028 | 0.0027318
3.66 | 0.041 | 0.022 | 0.0021464
3.68 | 0.029 | 0.01 | 0.00097566
3.7 | 0.017 | -0.002 | -0.00019513
3.72 | 0.017 | -0.002 | -0.00019513
3.74 | 0.005 | -0.014 | -0.0013659
3.76 | -0.002 | -0.021 | -0.0020489
3.78 | -0.007 | -0.026 | -0.0025367
3.8 | -0.019 | -0.038 | -0.0037075
3.82 | -0.032 | -0.051 | -0.0049758
3.84 | -0.038 | -0.057 | -0.0055612
3.86 | -0.044 | -0.063 | -0.0061466
3.88 | -0.044 | -0.063 | -0.0061466
3.9 | -0.05 | -0.069 | -0.006732
3.92 | -0.056 | -0.075 | -0.0073174
3.94 | -0.062 | -0.081 | -0.0079028
3.96 | -0.062 | -0.081 | -0.0079028
3.98 | -0.068 | -0.087 | -0.0084882
4 | -0.068 | -0.087 | -0.0084882
4.02 | -0.062 | -0.081 | -0.0079028
4.04 | -0.068 | -0.087 | -0.0084882
4.06 | -0.062 | -0.081 | -0.0079028
4.08 | -0.062 | -0.081 | -0.0079028
4.1 | -0.062 | -0.081 | -0.0079028
4.12 | -0.062 | -0.081 | -0.0079028
4.14 | -0.056 | -0.075 | -0.0073174
4.16 | -0.05 | -0.069 | -0.006732
4.18 | -0.044 | -0.063 | -0.0061466
4.2 | -0.038 | -0.057 | -0.0055612
4.22 | -0.038 | -0.057 | -0.0055612
4.24 | -0.032 | -0.051 | -0.0049758
4.26 | -0.019 | -0.038 | -0.0037075
4.28 | -0.013 | -0.032 | -0.0031221
4.3 | -0.013 | -0.032 | -0.0031221
4.32 | 0.005 | -0.014 | -0.0013659
4.34 | 0.005 | -0.014 | -0.0013659
4.36 | 0.011 | -0.008 | -0.00078053
4.38 | 0.017 | -0.002 | -0.00019513
4.4 | 0.029 | 0.01 | 0.00097566
4.42 | 0.035 | 0.016 | 0.0015611
4.44 | 0.035 | 0.016 | 0.0015611
4.46 | 0.047 | 0.028 | 0.0027318
4.48 | 0.053 | 0.034 | 0.0033172
4.5 | 0.053 | 0.034 | 0.0033172
4.52 | 0.066 | 0.047 | 0.0045856
4.54 | 0.066 | 0.047 | 0.0045856
4.56 | 0.066 | 0.047 | 0.0045856
4.58 | 0.072 | 0.053 | 0.005171
4.6 | 0.077 | 0.058 | 0.0056588
4.62 | 0.077 | 0.058 | 0.0056588
4.64 | 0.077 | 0.058 | 0.0056588
4.66 | 0.077 | 0.058 | 0.0056588
4.68 | 0.077 | 0.058 | 0.0056588
4.7 | 0.077 | 0.058 | 0.0056588
4.72 | 0.077 | 0.058 | 0.0056588
4.74 | 0.077 | 0.058 | 0.0056588
4.76 | 0.072 | 0.053 | 0.005171
4.78 | 0.072 | 0.053 | 0.005171
4.8 | 0.066 | 0.047 | 0.0045856
4.82 | 0.066 | 0.047 | 0.0045856
4.84 | 0.06 | 0.041 | 0.0040002
4.86 | 0.053 | 0.034 | 0.0033172
4.88 | 0.047 | 0.028 | 0.0027318
4.9 | 0.047 | 0.028 | 0.0027318
4.92 | 0.041 | 0.022 | 0.0021464
4.94 | 0.035 | 0.016 | 0.0015611
4.96 | 0.029 | 0.01 | 0.00097566
4.98 | 0.029 | 0.01 | 0.00097566
5 | 0.017 | -0.002 | -0.00019513
5.02 | 0.011 | -0.008 | -0.00078053
5.04 | 0.011 | -0.008 | -0.00078053
5.06 | -0.002 | -0.021 | -0.0020489
5.08 | -0.002 | -0.021 | -0.0020489
5.1 | -0.007 | -0.026 | -0.0025367
5.12 | -0.013 | -0.032 | -0.0031221
5.14 | -0.019 | -0.038 | -0.0037075
5.16 | -0.019 | -0.038 | -0.0037075
5.18 | -0.019 | -0.038 | -0.0037075
5.2 | -0.032 | -0.051 | -0.0049758
5.22 | -0.032 | -0.051 | -0.0049758
5.24 | -0.032 | -0.051 | -0.0049758
5.26 | -0.032 | -0.051 | -0.0049758
5.28 | -0.032 | -0.051 | -0.0049758
5.3 | -0.038 | -0.057 | -0.0055612
5.32 | -0.032 | -0.051 | -0.0049758
5.34 | -0.032 | -0.051 | -0.0049758
5.36 | -0.032 | -0.051 | -0.0049758
5.38 | -0.026 | -0.045 | -0.0043905
5.4 | -0.032 | -0.051 | -0.0049758
5.42 | -0.026 | -0.045 | -0.0043905
5.44 | -0.026 | -0.045 | -0.0043905
5.46 | -0.026 | -0.045 | -0.0043905
5.48 | -0.019 | -0.038 | -0.0037075
5.5 | -0.013 | -0.032 | -0.0031221
5.52 | -0.007 | -0.026 | -0.0025367
5.54 | -0.007 | -0.026 | -0.0025367
5.56 | -0.002 | -0.021 | -0.0020489
5.58 | 0.005 | -0.014 | -0.0013659
5.6 | 0.005 | -0.014 | -0.0013659
5.62 | 0.005 | -0.014 | -0.0013659
5.64 | 0.017 | -0.002 | -0.00019513
5.66 | 0.017 | -0.002 | -0.00019513
5.68 | 0.023 | 0.004 | 0.00039026
5.7 | 0.023 | 0.004 | 0.00039026
5.72 | 0.029 | 0.01 | 0.00097566
5.74 | 0.035 | 0.016 | 0.0015611
5.76 | 0.041 | 0.022 | 0.0021464
5.78 | 0.035 | 0.016 | 0.0015611
5.8 | 0.035 | 0.016 | 0.0015611
5.82 | 0.047 | 0.028 | 0.0027318
5.84 | 0.047 | 0.028 | 0.0027318
5.86 | 0.047 | 0.028 | 0.0027318
5.88 | 0.053 | 0.034 | 0.0033172
5.9 | 0.053 | 0.034 | 0.0033172
5.92 | 0.053 | 0.034 | 0.0033172
5.94 | 0.053 | 0.034 | 0.0033172
5.96 | 0.053 | 0.034 | 0.0033172
5.98 | 0.053 | 0.034 | 0.0033172
6 | 0.053 | 0.034 | 0.0033172
6.02 | 0.053 | 0.034 | 0.0033172
6.04 | 0.053 | 0.034 | 0.0033172
6.06 | 0.047 | 0.028 | 0.0027318
6.08 | 0.041 | 0.022 | 0.0021464
6.1 | 0.041 | 0.022 | 0.0021464
6.12 | 0.047 | 0.028 | 0.0027318
6.14 | 0.041 | 0.022 | 0.0021464
6.16 | 0.041 | 0.022 | 0.0021464
6.18 | 0.035 | 0.016 | 0.0015611
6.2 | 0.029 | 0.01 | 0.00097566
6.22 | 0.029 | 0.01 | 0.00097566
6.24 | 0.023 | 0.004 | 0.00039026
6.26 | 0.017 | -0.002 | -0.00019513
6.28 | 0.017 | -0.002 | -0.00019513
6.3 | 0.011 | -0.008 | -0.00078053
6.32 | 0.011 | -0.008 | -0.00078053
6.34 | 0.011 | -0.008 | -0.00078053
6.36 | 0.005 | -0.014 | -0.0013659
6.38 | 0.005 | -0.014 | -0.0013659
6.4 | 0.005 | -0.014 | -0.0013659
6.42 | -0.002 | -0.021 | -0.0020489
6.44 | -0.002 | -0.021 | -0.0020489
6.46 | -0.007 | -0.026 | -0.0025367
6.48 | -0.007 | -0.026 | -0.0025367
6.5 | -0.013 | -0.032 | -0.0031221
6.52 | -0.013 | -0.032 | -0.0031221
6.54 | -0.013 | -0.032 | -0.0031221
6.56 | -0.013 | -0.032 | -0.0031221
6.58 | -0.013 | -0.032 | -0.0031221
6.6 | -0.013 | -0.032 | -0.0031221
6.62 | -0.013 | -0.032 | -0.0031221
6.64 | -0.013 | -0.032 | -0.0031221
6.66 | -0.013 | -0.032 | -0.0031221
6.68 | -0.013 | -0.032 | -0.0031221
6.7 | -0.013 | -0.032 | -0.0031221
6.72 | -0.007 | -0.026 | -0.0025367
6.74 | -0.013 | -0.032 | -0.0031221
6.76 | -0.007 | -0.026 | -0.0025367
6.78 | -0.002 | -0.021 | -0.0020489
6.8 | -0.002 | -0.021 | -0.0020489
6.82 | 0.005 | -0.014 | -0.0013659
6.84 | -0.002 | -0.021 | -0.0020489
6.86 | -0.002 | -0.021 | -0.0020489
6.88 | 0.005 | -0.014 | -0.0013659
6.9 | 0.005 | -0.014 | -0.0013659
6.92 | 0.011 | -0.008 | -0.00078053
6.94 | 0.011 | -0.008 | -0.00078053
6.96 | 0.017 | -0.002 | -0.00019513
6.98 | 0.017 | -0.002 | -0.00019513
7 | 0.017 | -0.002 | -0.00019513
7.02 | 0.029 | 0.01 | 0.00097566
7.04 | 0.029 | 0.01 | 0.00097566
7.06 | 0.029 | 0.01 | 0.00097566
7.08 | 0.035 | 0.016 | 0.0015611
7.1 | 0.035 | 0.016 | 0.0015611
7.12 | 0.035 | 0.016 | 0.0015611
7.14 | 0.035 | 0.016 | 0.0015611
7.16 | 0.035 | 0.016 | 0.0015611
7.18 | 0.035 | 0.016 | 0.0015611
7.2 | 0.035 | 0.016 | 0.0015611
7.22 | 0.035 | 0.016 | 0.0015611
7.24 | 0.035 | 0.016 | 0.0015611
7.26 | 0.035 | 0.016 | 0.0015611
7.28 | 0.035 | 0.016 | 0.0015611
7.3 | 0.035 | 0.016 | 0.0015611
7.32 | 0.035 | 0.016 | 0.0015611
7.34 | 0.035 | 0.016 | 0.0015611
7.36 | 0.035 | 0.016 | 0.0015611
7.38 | 0.035 | 0.016 | 0.0015611
7.4 | 0.035 | 0.016 | 0.0015611
7.42 | 0.029 | 0.01 | 0.00097566
7.44 | 0.035 | 0.016 | 0.0015611
7.46 | 0.029 | 0.01 | 0.00097566
7.48 | 0.023 | 0.004 | 0.00039026
7.5 | 0.023 | 0.004 | 0.00039026
7.52 | 0.017 | -0.002 | -0.00019513
7.54 | 0.011 | -0.008 | -0.00078053
7.56 | 0.017 | -0.002 | -0.00019513
7.58 | 0.017 | -0.002 | -0.00019513
7.6 | 0.011 | -0.008 | -0.00078053
7.62 | 0.011 | -0.008 | -0.00078053
7.64 | 0.005 | -0.014 | -0.0013659
7.66 | 0.011 | -0.008 | -0.00078053
7.68 | 0.005 | -0.014 | -0.0013659
7.7 | 0.005 | -0.014 | -0.0013659
7.72 | 0.005 | -0.014 | -0.0013659
7.74 | 0.005 | -0.014 | -0.0013659
7.76 | -0.002 | -0.021 | -0.0020489
7.78 | 0.005 | -0.014 | -0.0013659
7.8 | 0.005 | -0.014 | -0.0013659
7.82 | 0.005 | -0.014 | -0.0013659
7.84 | 0.005 | -0.014 | -0.0013659
7.86 | 0.005 | -0.014 | -0.0013659
7.88 | -0.002 | -0.021 | -0.0020489
7.9 | -0.002 | -0.021 | -0.0020489
7.92 | -0.002 | -0.021 | -0.0020489
7.94 | -0.002 | -0.021 | -0.0020489
7.96 | -0.002 | -0.021 | -0.0020489
7.98 | -0.002 | -0.021 | -0.0020489
8 | 0.005 | -0.014 | -0.0013659
8.02 | 0.005 | -0.014 | -0.0013659
8.04 | 0.005 | -0.014 | -0.0013659
8.06 | 0.005 | -0.014 | -0.0013659
8.08 | 0.005 | -0.014 | -0.0013659
8.1 | 0.005 | -0.014 | -0.0013659
8.12 | 0.005 | -0.014 | -0.0013659
8.14 | 0.005 | -0.014 | -0.0013659
8.16 | 0.011 | -0.008 | -0.00078053
8.18 | 0.011 | -0.008 | -0.00078053
8.2 | 0.011 | -0.008 | -0.00078053
8.22 | 0.017 | -0.002 | -0.00019513
8.24 | 0.017 | -0.002 | -0.00019513
8.26 | 0.017 | -0.002 | -0.00019513
8.28 | 0.023 | 0.004 | 0.00039026
8.3 | 0.017 | -0.002 | -0.00019513
8.32 | 0.023 | 0.004 | 0.00039026
8.34 | 0.023 | 0.004 | 0.00039026
8.36 | 0.023 | 0.004 | 0.00039026
8.38 | 0.029 | 0.01 | 0.00097566
8.4 | 0.023 | 0.004 | 0.00039026
8.42 | 0.029 | 0.01 | 0.00097566
8.44 | 0.029 | 0.01 | 0.00097566
8.46 | 0.029 | 0.01 | 0.00097566
8.48 | 0.029 | 0.01 | 0.00097566
8.5 | 0.029 | 0.01 | 0.00097566
8.52 | 0.029 | 0.01 | 0.00097566
8.54 | 0.035 | 0.016 | 0.0015611
8.56 | 0.029 | 0.01 | 0.00097566
8.58 | 0.029 | 0.01 | 0.00097566
8.6 | 0.029 | 0.01 | 0.00097566
8.62 | 0.029 | 0.01 | 0.00097566
8.64 | 0.029 | 0.01 | 0.00097566
8.66 | 0.029 | 0.01 | 0.00097566
8.68 | 0.023 | 0.004 | 0.00039026
8.7 | 0.023 | 0.004 | 0.00039026
8.72 | 0.023 | 0.004 | 0.00039026
8.74 | 0.029 | 0.01 | 0.00097566
8.76 | 0.023 | 0.004 | 0.00039026
8.78 | 0.023 | 0.004 | 0.00039026
8.8 | 0.023 | 0.004 | 0.00039026
8.82 | 0.023 | 0.004 | 0.00039026
8.84 | 0.017 | -0.002 | -0.00019513
8.86 | 0.017 | -0.002 | -0.00019513
8.88 | 0.017 | -0.002 | -0.00019513
8.9 | 0.017 | -0.002 | -0.00019513
8.92 | 0.011 | -0.008 | -0.00078053
8.94 | 0.017 | -0.002 | -0.00019513
8.96 | 0.011 | -0.008 | -0.00078053
8.98 | 0.011 | -0.008 | -0.00078053
9 | 0.005 | -0.014 | -0.0013659
9.02 | 0.005 | -0.014 | -0.0013659
9.04 | 0.005 | -0.014 | -0.0013659
9.06 | 0.005 | -0.014 | -0.0013659
9.08 | 0.005 | -0.014 | -0.0013659
9.1 | 0.005 | -0.014 | -0.0013659
9.12 | 0.005 | -0.014 | -0.0013659
9.14 | 0.005 | -0.014 | -0.0013659
9.16 | 0.005 | -0.014 | -0.0013659
9.18 | 0.005 | -0.014 | -0.0013659
9.2 | 0.005 | -0.014 | -0.0013659
9.22 | 0.005 | -0.014 | -0.0013659
9.24 | 0.005 | -0.014 | -0.0013659
9.26 | 0.005 | -0.014 | -0.0013659
9.28 | 0.005 | -0.014 | -0.0013659
9.3 | 0.005 | -0.014 | -0.0013659
9.32 | 0.005 | -0.014 | -0.0013659
9.34 | 0.005 | -0.014 | -0.0013659
9.36 | 0.005 | -0.014 | -0.0013659
9.38 | 0.005 | -0.014 | -0.0013659
9.4 | 0.011 | -0.008 | -0.00078053
9.42 | 0.011 | -0.008 | -0.00078053
9.44 | 0.011 | -0.008 | -0.00078053
9.46 | 0.011 | -0.008 | -0.00078053
9.48 | 0.017 | -0.002 | -0.00019513
9.5 | 0.017 | -0.002 | -0.00019513
9.52 | 0.017 | -0.002 | -0.00019513
9.54 | 0.017 | -0.002 | -0.00019513
9.56 | 0.017 | -0.002 | -0.00019513
9.58 | 0.017 | -0.002 | -0.00019513
9.6 | 0.023 | 0.004 | 0.00039026
9.62 | 0.017 | -0.002 | -0.00019513
9.64 | 0.017 | -0.002 | -0.00019513
9.66 | 0.017 | -0.002 | -0.00019513
9.68 | 0.023 | 0.004 | 0.00039026
9.7 | 0.017 | -0.002 | -0.00019513
9.72 | 0.017 | -0.002 | -0.00019513
9.74 | 0.023 | 0.004 | 0.00039026
9.76 | 0.023 | 0.004 | 0.00039026
9.78 | 0.017 | -0.002 | -0.00019513
9.8 | 0.023 | 0.004 | 0.00039026
9.82 | 0.023 | 0.004 | 0.00039026
9.84 | 0.023 | 0.004 | 0.00039026
9.86 | 0.023 | 0.004 | 0.00039026
9.88 | 0.029 | 0.01 | 0.00097566
9.9 | 0.023 | 0.004 | 0.00039026
9.92 | 0.017 | -0.002 | -0.00019513
9.94 | 0.017 | -0.002 | -0.00019513
9.96 | 0.023 | 0.004 | 0.00039026
9.98 | 0.023 | 0.004 | 0.00039026
10 | 0.023 | 0.004 | 0.00039026
𝑦 = 0,0502𝑒^(−0,458𝑥)
𝑦 = 0,0477𝑒^(−0,439𝑥)

## 3ªParte 2ºEnsaio
Tempo | Força 1 | Força 2 | X
0 | -0.348 | -0.369 | -0.036002 | Periodo (s) | Valor médio do periodo (s) | Desvio padrão do periodo (s) | Ferquência (Hz) | Média ferquência (Hz) | Desvio padrão da ferquência (Hz) |  | Constante elástica (N/m) | 10.2495 | 0.052257 |  | Amplitude (m) | Instante (s) | Energia (Nm) | Maximos |  |  | Minimos
0.02 | -0.323 | -0.344 | -0.033563 | [10 empty] | 0.035221 | 0.035221 | 0.5 | 0.0063574 | Amplitude maxima(m) | Instante (s) | Energia (Nm) | Modulo da Amplitude minima (m) | Instante (s) | Energia (Nm)
0.04 | -0.293 | -0.314 | -0.030636 | 1.27 | 1.29 | 0.018257 | 0.7874 | 0.77531 | 0.010974 |  |  |  |  | 0.02527 | -0.02527 | 1.15 | 0.0032724 | 0.035221 | 0.5 | 0.0063574 | 0.02527 | 1.15 | 0.0032724
0.06 | -0.256 | -0.277 | -0.027026 | 1.28 |  |  | 0.78125 |  |  |  | Valor de correção | 0.021 |  | 0.020294 | 0.020294 | 1.77 | 0.0021105 | 0.020294 | 1.77 | 0.0021105 | 0.014635 | 2.43 | 0.0010976
0.08 | -0.214 | -0.235 | -0.022928 | 1.31 |  |  | 0.76336 | [6 empty] | 0.014635 | -0.014635 | 2.43 | 0.0010976 | 0.01083 | 3.08 | 0.00060105 | 0.0086833 | 3.73 | 0.00038641
0.1 | -0.184 | -0.205 | -0.020001 | 1.3 |  |  | 0.76923 | [6 empty] | 0.01083 | 0.01083 | 3.08 | 0.00060105 | 0.0061466 | 4.37 | 0.00019362 | 0.005171 | 4.96 | 0.00013703
0.12 | -0.147 | -0.168 | -0.016391 | 1.29 |  |  | 0.77519 | [6 empty] | 0.0086833 | -0.0086833 | 3.73 | 0.00038641
0.14 | -0.105 | -0.126 | -0.012293 | 1.23 |  |  | 0.81301 | [6 empty] | 0.0061466 | 0.0061466 | 4.37 | 0.00019362
0.16 | -0.062 | -0.083 | -0.0080979 | [10 empty] | 0.005171 | -0.005171 | 4.96 | 0.00013703
0.18 | -0.019 | -0.04 | -0.0039026
0.2 | 0.017 | -0.004 | -0.00039026
0.22 | 0.06 | 0.039 | 0.0038051
0.24 | 0.102 | 0.081 | 0.0079028
0.26 | 0.132 | 0.111 | 0.01083
0.28 | 0.181 | 0.16 | 0.015611
0.3 | 0.211 | 0.19 | 0.018537
0.32 | 0.242 | 0.221 | 0.021562
0.34 | 0.272 | 0.251 | 0.024489
0.36 | 0.303 | 0.282 | 0.027514 | 0.07085 | 3.8806 |  | 0.77519 | 0.010971 | -0.048854 | -4.4529
0.38 | 0.32 | 0.299 | 0.029172 |  |  |  | 4.8707 | 0.068935 | -0.30696 | -4.4529
0.4 | 0.339 | 0.318 | 0.031026
0.42 | 0.351 | 0.33 | 0.032197
0.44 | 0.369 | 0.348 | 0.033953 | [14 empty] | Coeficiente de restituição (Amplitudes maximas) |  |  | Coeficiente de restituição (Amplitudes minimas)
0.46 | 0.375 | 0.354 | 0.034538
0.48 | 0.382 | 0.361 | 0.035221 | [14 empty] | 0.34716 |  |  | 0.31733
0.5 | 0.382 | 0.361 | 0.035221 | [14 empty] | 0.33186
0.52 | 0.382 | 0.361 | 0.035221
0.54 | 0.375 | 0.354 | 0.034538
0.56 | 0.369 | 0.348 | 0.033953
0.58 | 0.357 | 0.336 | 0.032782
0.6 | 0.345 | 0.324 | 0.031611
0.62 | 0.327 | 0.306 | 0.029855
0.64 | 0.308 | 0.287 | 0.028001
0.66 | 0.29 | 0.269 | 0.026245
0.68 | 0.26 | 0.239 | 0.023318
0.7 | 0.229 | 0.208 | 0.020294
0.72 | 0.205 | 0.184 | 0.017952
0.74 | 0.181 | 0.16 | 0.015611
0.76 | 0.145 | 0.124 | 0.012098
0.78 | 0.108 | 0.087 | 0.0084882
0.8 | 0.077 | 0.056 | 0.0054637
0.82 | 0.053 | 0.032 | 0.0031221
0.84 | 0.029 | 0.008 | 0.00078053
0.86 | -0.007 | -0.028 | -0.0027318
0.88 | -0.032 | -0.053 | -0.005171
0.9 | -0.056 | -0.077 | -0.0075126
0.92 | -0.086 | -0.107 | -0.01044
0.94 | -0.111 | -0.132 | -0.012879
0.96 | -0.135 | -0.156 | -0.01522
0.98 | -0.153 | -0.174 | -0.016976
1 | -0.171 | -0.192 | -0.018733
1.02 | -0.19 | -0.211 | -0.020586
1.04 | -0.208 | -0.229 | -0.022343
1.06 | -0.214 | -0.235 | -0.022928
1.08 | -0.226 | -0.247 | -0.024099
1.1 | -0.232 | -0.253 | -0.024684
1.12 | -0.238 | -0.259 | -0.02527
1.14 | -0.238 | -0.259 | -0.02527
1.16 | -0.238 | -0.259 | -0.02527
1.18 | -0.238 | -0.259 | -0.02527
1.2 | -0.232 | -0.253 | -0.024684
1.22 | -0.226 | -0.247 | -0.024099
1.24 | -0.214 | -0.235 | -0.022928
1.26 | -0.196 | -0.217 | -0.021172
1.28 | -0.184 | -0.205 | -0.020001
1.3 | -0.171 | -0.192 | -0.018733
1.32 | -0.159 | -0.18 | -0.017562
1.34 | -0.135 | -0.156 | -0.01522
1.36 | -0.117 | -0.138 | -0.013464
1.38 | -0.092 | -0.113 | -0.011025
1.4 | -0.074 | -0.095 | -0.0092687
1.42 | -0.05 | -0.071 | -0.0069272
1.44 | -0.032 | -0.053 | -0.005171
1.46 | -0.013 | -0.034 | -0.0033172
1.48 | 0.011 | -0.01 | -0.00097566
1.5 | 0.035 | 0.014 | 0.0013659
1.52 | 0.066 | 0.045 | 0.0043905
1.54 | 0.077 | 0.056 | 0.0054637
1.56 | 0.096 | 0.075 | 0.0073174
1.58 | 0.114 | 0.093 | 0.0090736
1.6 | 0.132 | 0.111 | 0.01083
1.62 | 0.15 | 0.129 | 0.012586
1.64 | 0.175 | 0.154 | 0.015025
1.66 | 0.193 | 0.172 | 0.016781
1.68 | 0.199 | 0.178 | 0.017367
1.7 | 0.205 | 0.184 | 0.017952
1.72 | 0.211 | 0.19 | 0.018537
1.74 | 0.224 | 0.203 | 0.019806
1.76 | 0.229 | 0.208 | 0.020294
1.78 | 0.229 | 0.208 | 0.020294
1.8 | 0.224 | 0.203 | 0.019806
1.82 | 0.224 | 0.203 | 0.019806
1.84 | 0.224 | 0.203 | 0.019806
1.86 | 0.217 | 0.196 | 0.019123
1.88 | 0.211 | 0.19 | 0.018537
1.9 | 0.199 | 0.178 | 0.017367
1.92 | 0.193 | 0.172 | 0.016781
1.94 | 0.175 | 0.154 | 0.015025
1.96 | 0.15 | 0.129 | 0.012586
1.98 | 0.145 | 0.124 | 0.012098
2 | 0.126 | 0.105 | 0.010244
2.02 | 0.108 | 0.087 | 0.0084882
2.04 | 0.096 | 0.075 | 0.0073174
2.06 | 0.077 | 0.056 | 0.0054637
2.08 | 0.06 | 0.039 | 0.0038051
2.1 | 0.047 | 0.026 | 0.0025367
2.12 | 0.035 | 0.014 | 0.0013659
2.14 | 0.011 | -0.01 | -0.00097566
2.16 | -0.013 | -0.034 | -0.0033172
2.18 | -0.019 | -0.04 | -0.0039026
2.2 | -0.038 | -0.059 | -0.0057564
2.22 | -0.05 | -0.071 | -0.0069272
2.24 | -0.068 | -0.089 | -0.0086833
2.26 | -0.074 | -0.095 | -0.0092687
2.28 | -0.086 | -0.107 | -0.01044
2.3 | -0.092 | -0.113 | -0.011025
2.32 | -0.105 | -0.126 | -0.012293
2.34 | -0.117 | -0.138 | -0.013464
2.36 | -0.117 | -0.138 | -0.013464
2.38 | -0.123 | -0.144 | -0.014049
2.4 | -0.129 | -0.15 | -0.014635
2.42 | -0.129 | -0.15 | -0.014635
2.44 | -0.129 | -0.15 | -0.014635
2.46 | -0.129 | -0.15 | -0.014635
2.48 | -0.123 | -0.144 | -0.014049
2.5 | -0.117 | -0.138 | -0.013464
2.52 | -0.117 | -0.138 | -0.013464
2.54 | -0.111 | -0.132 | -0.012879
2.56 | -0.098 | -0.119 | -0.01161
2.58 | -0.092 | -0.113 | -0.011025
2.6 | -0.081 | -0.102 | -0.0099517
2.62 | -0.068 | -0.089 | -0.0086833
2.64 | -0.062 | -0.083 | -0.0080979
2.66 | -0.05 | -0.071 | -0.0069272
2.68 | -0.038 | -0.059 | -0.0057564
2.7 | -0.032 | -0.053 | -0.005171
2.72 | -0.013 | -0.034 | -0.0033172
2.74 | -0.002 | -0.023 | -0.002244
2.76 | 0.011 | -0.01 | -0.00097566
2.78 | 0.029 | 0.008 | 0.00078053
2.8 | 0.047 | 0.026 | 0.0025367
2.82 | 0.053 | 0.032 | 0.0031221
2.84 | 0.06 | 0.039 | 0.0038051
2.86 | 0.066 | 0.045 | 0.0043905
2.88 | 0.077 | 0.056 | 0.0054637
2.9 | 0.09 | 0.069 | 0.006732
2.92 | 0.102 | 0.081 | 0.0079028
2.94 | 0.102 | 0.081 | 0.0079028
2.96 | 0.114 | 0.093 | 0.0090736
2.98 | 0.126 | 0.105 | 0.010244
3 | 0.126 | 0.105 | 0.010244
3.02 | 0.126 | 0.105 | 0.010244
3.04 | 0.132 | 0.111 | 0.01083
3.06 | 0.126 | 0.105 | 0.010244
3.08 | 0.132 | 0.111 | 0.01083
3.1 | 0.132 | 0.111 | 0.01083
3.12 | 0.132 | 0.111 | 0.01083
3.14 | 0.126 | 0.105 | 0.010244
3.16 | 0.12 | 0.099 | 0.009659
3.18 | 0.114 | 0.093 | 0.0090736
3.2 | 0.114 | 0.093 | 0.0090736
3.22 | 0.108 | 0.087 | 0.0084882
3.24 | 0.102 | 0.081 | 0.0079028
3.26 | 0.09 | 0.069 | 0.006732
3.28 | 0.084 | 0.063 | 0.0061466
3.3 | 0.077 | 0.056 | 0.0054637
3.32 | 0.066 | 0.045 | 0.0043905
3.34 | 0.06 | 0.039 | 0.0038051
3.36 | 0.047 | 0.026 | 0.0025367
3.38 | 0.035 | 0.014 | 0.0013659
3.4 | 0.029 | 0.008 | 0.00078053
3.42 | 0.017 | -0.004 | -0.00039026
3.44 | 0.005 | -0.016 | -0.0015611
3.46 | -0.002 | -0.023 | -0.002244
3.48 | -0.007 | -0.028 | -0.0027318
3.5 | -0.019 | -0.04 | -0.0039026
3.52 | -0.026 | -0.047 | -0.0045856
3.54 | -0.032 | -0.053 | -0.005171
3.56 | -0.038 | -0.059 | -0.0057564
3.58 | -0.044 | -0.065 | -0.0063418
3.6 | -0.05 | -0.071 | -0.0069272
3.62 | -0.056 | -0.077 | -0.0075126
3.64 | -0.062 | -0.083 | -0.0080979
3.66 | -0.062 | -0.083 | -0.0080979
3.68 | -0.068 | -0.089 | -0.0086833
3.7 | -0.068 | -0.089 | -0.0086833
3.72 | -0.062 | -0.083 | -0.0080979
3.74 | -0.068 | -0.089 | -0.0086833
3.76 | -0.068 | -0.089 | -0.0086833
3.78 | -0.068 | -0.089 | -0.0086833
3.8 | -0.062 | -0.083 | -0.0080979
3.82 | -0.056 | -0.077 | -0.0075126
3.84 | -0.056 | -0.077 | -0.0075126
3.86 | -0.05 | -0.071 | -0.0069272
3.88 | -0.044 | -0.065 | -0.0063418
3.9 | -0.038 | -0.059 | -0.0057564
3.92 | -0.038 | -0.059 | -0.0057564
3.94 | -0.032 | -0.053 | -0.005171
3.96 | -0.019 | -0.04 | -0.0039026
3.98 | -0.013 | -0.034 | -0.0033172
4 | -0.002 | -0.023 | -0.002244
4.02 | 0.005 | -0.016 | -0.0015611
4.04 | 0.011 | -0.01 | -0.00097566
4.06 | 0.017 | -0.004 | -0.00039026
4.08 | 0.029 | 0.008 | 0.00078053
4.1 | 0.035 | 0.014 | 0.0013659
4.12 | 0.041 | 0.02 | 0.0019513
4.14 | 0.047 | 0.026 | 0.0025367
4.16 | 0.053 | 0.032 | 0.0031221
4.18 | 0.06 | 0.039 | 0.0038051
4.2 | 0.066 | 0.045 | 0.0043905
4.22 | 0.066 | 0.045 | 0.0043905
4.24 | 0.072 | 0.051 | 0.0049758
4.26 | 0.077 | 0.056 | 0.0054637
4.28 | 0.077 | 0.056 | 0.0054637
4.3 | 0.077 | 0.056 | 0.0054637
4.32 | 0.084 | 0.063 | 0.0061466
4.34 | 0.084 | 0.063 | 0.0061466
4.36 | 0.084 | 0.063 | 0.0061466
4.38 | 0.077 | 0.056 | 0.0054637
4.4 | 0.084 | 0.063 | 0.0061466
4.42 | 0.084 | 0.063 | 0.0061466
4.44 | 0.077 | 0.056 | 0.0054637
4.46 | 0.077 | 0.056 | 0.0054637
4.48 | 0.077 | 0.056 | 0.0054637
4.5 | 0.072 | 0.051 | 0.0049758
4.52 | 0.066 | 0.045 | 0.0043905
4.54 | 0.06 | 0.039 | 0.0038051
4.56 | 0.06 | 0.039 | 0.0038051
4.58 | 0.053 | 0.032 | 0.0031221
4.6 | 0.047 | 0.026 | 0.0025367
4.62 | 0.041 | 0.02 | 0.0019513
4.64 | 0.035 | 0.014 | 0.0013659
4.66 | 0.035 | 0.014 | 0.0013659
4.68 | 0.029 | 0.008 | 0.00078053
4.7 | 0.017 | -0.004 | -0.00039026
4.72 | 0.011 | -0.01 | -0.00097566
4.74 | 0.005 | -0.016 | -0.0015611
4.76 | -0.002 | -0.023 | -0.002244
4.78 | -0.002 | -0.023 | -0.002244
4.8 | -0.002 | -0.023 | -0.002244
4.82 | -0.013 | -0.034 | -0.0033172
4.84 | -0.013 | -0.034 | -0.0033172
4.86 | -0.013 | -0.034 | -0.0033172
4.88 | -0.019 | -0.04 | -0.0039026
4.9 | -0.019 | -0.04 | -0.0039026
4.92 | -0.032 | -0.053 | -0.005171
4.94 | -0.032 | -0.053 | -0.005171
4.96 | -0.032 | -0.053 | -0.005171
4.98 | -0.032 | -0.053 | -0.005171
5 | -0.032 | -0.053 | -0.005171
5.02 | -0.026 | -0.047 | -0.0045856
5.04 | -0.026 | -0.047 | -0.0045856
5.06 | -0.026 | -0.047 | -0.0045856
5.08 | -0.026 | -0.047 | -0.0045856
5.1 | -0.019 | -0.04 | -0.0039026
5.12 | -0.026 | -0.047 | -0.0045856
5.14 | -0.019 | -0.04 | -0.0039026
5.16 | -0.019 | -0.04 | -0.0039026
5.18 | -0.013 | -0.034 | -0.0033172
5.2 | -0.013 | -0.034 | -0.0033172
5.22 | -0.007 | -0.028 | -0.0027318
5.24 | -0.002 | -0.023 | -0.002244
5.26 | -0.002 | -0.023 | -0.002244
5.28 | 0.005 | -0.016 | -0.0015611
5.3 | 0.005 | -0.016 | -0.0015611
5.32 | 0.011 | -0.01 | -0.00097566
5.34 | 0.017 | -0.004 | -0.00039026
5.36 | 0.029 | 0.008 | 0.00078053
5.38 | 0.023 | 0.002 | 0.00019513
5.4 | 0.029 | 0.008 | 0.00078053
5.42 | 0.035 | 0.014 | 0.0013659
5.44 | 0.035 | 0.014 | 0.0013659
5.46 | 0.035 | 0.014 | 0.0013659
5.48 | 0.047 | 0.026 | 0.0025367
5.5 | 0.047 | 0.026 | 0.0025367
5.52 | 0.053 | 0.032 | 0.0031221
5.54 | 0.053 | 0.032 | 0.0031221
5.56 | 0.053 | 0.032 | 0.0031221
5.58 | 0.06 | 0.039 | 0.0038051
5.6 | 0.06 | 0.039 | 0.0038051
5.62 | 0.053 | 0.032 | 0.0031221
5.64 | 0.06 | 0.039 | 0.0038051
5.66 | 0.06 | 0.039 | 0.0038051
5.68 | 0.053 | 0.032 | 0.0031221
5.7 | 0.053 | 0.032 | 0.0031221
5.72 | 0.06 | 0.039 | 0.0038051
5.74 | 0.053 | 0.032 | 0.0031221
5.76 | 0.053 | 0.032 | 0.0031221
5.78 | 0.053 | 0.032 | 0.0031221
5.8 | 0.047 | 0.026 | 0.0025367
5.82 | 0.047 | 0.026 | 0.0025367
5.84 | 0.041 | 0.02 | 0.0019513
5.86 | 0.047 | 0.026 | 0.0025367
5.88 | 0.041 | 0.02 | 0.0019513
5.9 | 0.035 | 0.014 | 0.0013659
5.92 | 0.035 | 0.014 | 0.0013659
5.94 | 0.029 | 0.008 | 0.00078053
5.96 | 0.029 | 0.008 | 0.00078053
5.98 | 0.017 | -0.004 | -0.00039026
6 | 0.017 | -0.004 | -0.00039026
6.02 | 0.017 | -0.004 | -0.00039026
6.04 | 0.011 | -0.01 | -0.00097566
6.06 | 0.005 | -0.016 | -0.0015611
6.08 | 0.005 | -0.016 | -0.0015611
6.1 | -0.002 | -0.023 | -0.002244
6.12 | -0.002 | -0.023 | -0.002244
6.14 | -0.002 | -0.023 | -0.002244
6.16 | -0.002 | -0.023 | -0.002244
6.18 | -0.002 | -0.023 | -0.002244
6.2 | -0.002 | -0.023 | -0.002244
6.22 | -0.013 | -0.034 | -0.0033172
6.24 | -0.007 | -0.028 | -0.0027318
6.26 | -0.007 | -0.028 | -0.0027318
6.28 | -0.013 | -0.034 | -0.0033172
6.3 | -0.007 | -0.028 | -0.0027318
6.32 | -0.013 | -0.034 | -0.0033172
6.34 | -0.007 | -0.028 | -0.0027318
6.36 | -0.013 | -0.034 | -0.0033172
6.38 | -0.013 | -0.034 | -0.0033172
6.4 | -0.002 | -0.023 | -0.002244
6.42 | -0.002 | -0.023 | -0.002244
6.44 | -0.002 | -0.023 | -0.002244
6.46 | 0.005 | -0.016 | -0.0015611
6.48 | 0.005 | -0.016 | -0.0015611
6.5 | 0.005 | -0.016 | -0.0015611
6.52 | 0.005 | -0.016 | -0.0015611
6.54 | 0.005 | -0.016 | -0.0015611
6.56 | 0.005 | -0.016 | -0.0015611
6.58 | 0.011 | -0.01 | -0.00097566
6.6 | 0.011 | -0.01 | -0.00097566
6.62 | 0.017 | -0.004 | -0.00039026
6.64 | 0.017 | -0.004 | -0.00039026
6.66 | 0.017 | -0.004 | -0.00039026
6.68 | 0.029 | 0.008 | 0.00078053
6.7 | 0.029 | 0.008 | 0.00078053
6.72 | 0.029 | 0.008 | 0.00078053
6.74 | 0.035 | 0.014 | 0.0013659
6.76 | 0.035 | 0.014 | 0.0013659
6.78 | 0.035 | 0.014 | 0.0013659
6.8 | 0.041 | 0.02 | 0.0019513
6.82 | 0.035 | 0.014 | 0.0013659
6.84 | 0.041 | 0.02 | 0.0019513
6.86 | 0.041 | 0.02 | 0.0019513
6.88 | 0.041 | 0.02 | 0.0019513
6.9 | 0.041 | 0.02 | 0.0019513
6.92 | 0.041 | 0.02 | 0.0019513
6.94 | 0.041 | 0.02 | 0.0019513
6.96 | 0.047 | 0.026 | 0.0025367
6.98 | 0.041 | 0.02 | 0.0019513
7 | 0.047 | 0.026 | 0.0025367
7.02 | 0.041 | 0.02 | 0.0019513
7.04 | 0.035 | 0.014 | 0.0013659
7.06 | 0.035 | 0.014 | 0.0013659
7.08 | 0.041 | 0.02 | 0.0019513
7.1 | 0.035 | 0.014 | 0.0013659
7.12 | 0.035 | 0.014 | 0.0013659
7.14 | 0.035 | 0.014 | 0.0013659
7.16 | 0.029 | 0.008 | 0.00078053
7.18 | 0.029 | 0.008 | 0.00078053
7.2 | 0.029 | 0.008 | 0.00078053
7.22 | 0.023 | 0.002 | 0.00019513
7.24 | 0.029 | 0.008 | 0.00078053
7.26 | 0.023 | 0.002 | 0.00019513
7.28 | 0.017 | -0.004 | -0.00039026
7.3 | 0.017 | -0.004 | -0.00039026
7.32 | 0.017 | -0.004 | -0.00039026
7.34 | 0.011 | -0.01 | -0.00097566
7.36 | 0.011 | -0.01 | -0.00097566
7.38 | 0.005 | -0.016 | -0.0015611
7.4 | 0.005 | -0.016 | -0.0015611
7.42 | 0.005 | -0.016 | -0.0015611
7.44 | 0.005 | -0.016 | -0.0015611
7.46 | 0.005 | -0.016 | -0.0015611
7.48 | 0.005 | -0.016 | -0.0015611
7.5 | 0.005 | -0.016 | -0.0015611
7.52 | -0.002 | -0.023 | -0.002244
7.54 | 0.005 | -0.016 | -0.0015611
7.56 | 0.005 | -0.016 | -0.0015611
7.58 | 0.005 | -0.016 | -0.0015611
7.6 | 0.005 | -0.016 | -0.0015611
7.62 | -0.002 | -0.023 | -0.002244
7.64 | 0.005 | -0.016 | -0.0015611
7.66 | 0.005 | -0.016 | -0.0015611
7.68 | 0.005 | -0.016 | -0.0015611
7.7 | 0.005 | -0.016 | -0.0015611
7.72 | 0.005 | -0.016 | -0.0015611
7.74 | 0.005 | -0.016 | -0.0015611
7.76 | 0.011 | -0.01 | -0.00097566
7.78 | 0.011 | -0.01 | -0.00097566
7.8 | 0.011 | -0.01 | -0.00097566
7.82 | 0.011 | -0.01 | -0.00097566
7.84 | 0.011 | -0.01 | -0.00097566
7.86 | 0.011 | -0.01 | -0.00097566
7.88 | 0.011 | -0.01 | -0.00097566
7.9 | 0.017 | -0.004 | -0.00039026
7.92 | 0.023 | 0.002 | 0.00019513
7.94 | 0.029 | 0.008 | 0.00078053
7.96 | 0.023 | 0.002 | 0.00019513
7.98 | 0.023 | 0.002 | 0.00019513
8 | 0.023 | 0.002 | 0.00019513
8.02 | 0.029 | 0.008 | 0.00078053
8.04 | 0.017 | -0.004 | -0.00039026
8.06 | 0.029 | 0.008 | 0.00078053
8.08 | 0.029 | 0.008 | 0.00078053
8.1 | 0.035 | 0.014 | 0.0013659
8.12 | 0.029 | 0.008 | 0.00078053
8.14 | 0.035 | 0.014 | 0.0013659
8.16 | 0.035 | 0.014 | 0.0013659
8.18 | 0.029 | 0.008 | 0.00078053
8.2 | 0.029 | 0.008 | 0.00078053
8.22 | 0.029 | 0.008 | 0.00078053
8.24 | 0.035 | 0.014 | 0.0013659
8.26 | 0.029 | 0.008 | 0.00078053
8.28 | 0.029 | 0.008 | 0.00078053
8.3 | 0.035 | 0.014 | 0.0013659
8.32 | 0.029 | 0.008 | 0.00078053
8.34 | 0.029 | 0.008 | 0.00078053
8.36 | 0.029 | 0.008 | 0.00078053
8.38 | 0.029 | 0.008 | 0.00078053
8.4 | 0.029 | 0.008 | 0.00078053
8.42 | 0.029 | 0.008 | 0.00078053
8.44 | 0.029 | 0.008 | 0.00078053
8.46 | 0.029 | 0.008 | 0.00078053
8.48 | 0.029 | 0.008 | 0.00078053
8.5 | 0.017 | -0.004 | -0.00039026
8.52 | 0.017 | -0.004 | -0.00039026
8.54 | 0.017 | -0.004 | -0.00039026
8.56 | 0.023 | 0.002 | 0.00019513
8.58 | 0.017 | -0.004 | -0.00039026
8.6 | 0.017 | -0.004 | -0.00039026
8.62 | 0.017 | -0.004 | -0.00039026
8.64 | 0.017 | -0.004 | -0.00039026
8.66 | 0.017 | -0.004 | -0.00039026
8.68 | 0.011 | -0.01 | -0.00097566
8.7 | 0.011 | -0.01 | -0.00097566
8.72 | 0.005 | -0.016 | -0.0015611
8.74 | 0.005 | -0.016 | -0.0015611
8.76 | 0.011 | -0.01 | -0.00097566
8.78 | 0.005 | -0.016 | -0.0015611
8.8 | 0.005 | -0.016 | -0.0015611
8.82 | 0.005 | -0.016 | -0.0015611
8.84 | 0.011 | -0.01 | -0.00097566
8.86 | 0.005 | -0.016 | -0.0015611
8.88 | 0.005 | -0.016 | -0.0015611
8.9 | 0.005 | -0.016 | -0.0015611
8.92 | 0.011 | -0.01 | -0.00097566
8.94 | 0.005 | -0.016 | -0.0015611
8.96 | 0.005 | -0.016 | -0.0015611
8.98 | 0.011 | -0.01 | -0.00097566
9 | 0.011 | -0.01 | -0.00097566
9.02 | 0.005 | -0.016 | -0.0015611
9.04 | 0.005 | -0.016 | -0.0015611
9.06 | 0.005 | -0.016 | -0.0015611
9.08 | 0.011 | -0.01 | -0.00097566
9.1 | 0.011 | -0.01 | -0.00097566
9.12 | 0.011 | -0.01 | -0.00097566
9.14 | 0.011 | -0.01 | -0.00097566
9.16 | 0.017 | -0.004 | -0.00039026
9.18 | 0.011 | -0.01 | -0.00097566
9.2 | 0.017 | -0.004 | -0.00039026
9.22 | 0.017 | -0.004 | -0.00039026
9.24 | 0.017 | -0.004 | -0.00039026
9.26 | 0.023 | 0.002 | 0.00019513
9.28 | 0.023 | 0.002 | 0.00019513
9.3 | 0.023 | 0.002 | 0.00019513
9.32 | 0.017 | -0.004 | -0.00039026
9.34 | 0.017 | -0.004 | -0.00039026
9.36 | 0.029 | 0.008 | 0.00078053
9.38 | 0.029 | 0.008 | 0.00078053
9.4 | 0.023 | 0.002 | 0.00019513
9.42 | 0.023 | 0.002 | 0.00019513
9.44 | 0.029 | 0.008 | 0.00078053
9.46 | 0.029 | 0.008 | 0.00078053
9.48 | 0.023 | 0.002 | 0.00019513
9.5 | 0.023 | 0.002 | 0.00019513
9.52 | 0.029 | 0.008 | 0.00078053
9.54 | 0.029 | 0.008 | 0.00078053
9.56 | 0.029 | 0.008 | 0.00078053
9.58 | 0.029 | 0.008 | 0.00078053
9.6 | 0.029 | 0.008 | 0.00078053
9.62 | 0.023 | 0.002 | 0.00019513
9.64 | 0.029 | 0.008 | 0.00078053
9.66 | 0.023 | 0.002 | 0.00019513
9.68 | 0.029 | 0.008 | 0.00078053
9.7 | 0.029 | 0.008 | 0.00078053
9.72 | 0.023 | 0.002 | 0.00019513
9.74 | 0.017 | -0.004 | -0.00039026
9.76 | 0.023 | 0.002 | 0.00019513
9.78 | 0.029 | 0.008 | 0.00078053
9.8 | 0.023 | 0.002 | 0.00019513
9.82 | 0.017 | -0.004 | -0.00039026
9.84 | 0.017 | -0.004 | -0.00039026
9.86 | 0.017 | -0.004 | -0.00039026
9.88 | 0.017 | -0.004 | -0.00039026
9.9 | 0.017 | -0.004 | -0.00039026
9.92 | 0.017 | -0.004 | -0.00039026
9.94 | 0.017 | -0.004 | -0.00039026
9.96 | 0.017 | -0.004 | -0.00039026
9.98 | 0.017 | -0.004 | -0.00039026
10 | 0.017 | -0.004 | -0.00039026
𝑦 = 0,0445𝑒^(−0,461𝑥)
𝑦 = 0,0404𝑒^(−0,407𝑥)

## 3ªParte 3ºEnsaio
Tempo | Força 1 | Força 2 | X
0 | 0.618 | 0.596 | 0.058149 | Periodo (s) | Valor médio do periodo (s) | Desvio padrão do periodo (s) | Ferquência (Hz) | Média ferquência (Hz) | Desvio padrão da ferquência (Hz) |  | Constante elástica (N/m) | 10.2495 | 0.052257 |  | Amplitude (m) | Instante (s) | Energia (Nm) | Maximos |  |  | Minimos
0.02 | 0.588 | 0.566 | 0.055222 | [10 empty] | 0.047905 | -0.047905 | 0.52 | 0.011761 | Amplitude maxima(m) | Instante (s) | Energia (Nm) | Modulo da Amplitude minima (m) | Instante (s) | Energia (Nm)
0.04 | 0.551 | 0.529 | 0.051612 | 1.31 | 1.2925 | 0.020616 | 0.76336 | 0.77384 | 0.012363 |  |  |  |  | 0.035611 | 0.035611 | 1.17 | 0.0064991 | 0.035611 | 1.17 | 0.0064991 | 0.047905 | 0.52 | 0.011761
0.06 | 0.503 | 0.481 | 0.046929 | 1.31 |  |  | 0.76336 |  |  |  | Valor de correção | 0.022 |  | 0.025952 | -0.025952 | 1.83 | 0.0034517 | 0.020781 | 2.48 | 0.0022132 | 0.025952 | 1.83 | 0.0034517
0.08 | 0.46 | 0.438 | 0.042734 | 1.27 |  |  | 0.7874 | [6 empty] | 0.020781 | 0.020781 | 2.48 | 0.0022132 | 0.011318 | 3.76 | 0.00065642 | 0.015318 | 3.1 | 0.0012024
0.1 | 0.412 | 0.39 | 0.038051 | 1.28 |  |  | 0.78125 | [6 empty] | 0.015318 | -0.015318 | 3.1 | 0.0012024 | 0.0066345 | 5.06 | 0.00022557 | 0.0087809 | 4.42 | 0.00039514
0.12 | 0.357 | 0.335 | 0.032684 | 1.32 |  |  | 0.75758 | [6 empty] | 0.011318 | 0.011318 | 3.76 | 0.00065642
0.14 | 0.303 | 0.281 | 0.027416 | 1.3 |  |  | 0.76923 | [6 empty] | 0.0087809 | -0.0087809 | 4.42 | 0.00039514
0.16 | 0.248 | 0.226 | 0.02205 | [10 empty] | 0.0066345 | 0.0066345 | 5.06 | 0.00022557
0.18 | 0.193 | 0.171 | 0.016684
0.2 | 0.114 | 0.092 | 0.008976
0.22 | 0.06 | 0.038 | 0.0037075
0.24 | 0.005 | -0.017 | -0.0016586
0.26 | -0.044 | -0.066 | -0.0064393
0.28 | -0.098 | -0.12 | -0.011708
0.3 | -0.153 | -0.175 | -0.017074
0.32 | -0.196 | -0.218 | -0.021269
0.34 | -0.238 | -0.26 | -0.025367
0.36 | -0.287 | -0.309 | -0.030148 | 0.07335 | 3.558 |  | 0.77369 | 0.012341 | -0.050354 | -4.0803
0.38 | -0.323 | -0.345 | -0.03366 |  |  |  | 4.8613 | 0.077538 | -0.31638 | -4.0803
0.4 | -0.354 | -0.376 | -0.036685
0.42 | -0.378 | -0.4 | -0.039026
0.44 | -0.408 | -0.43 | -0.041953 | [14 empty] | Coeficiente de restituição (Amplitudes minimas) |  |  | Coeficiente de restituição (Amplitudes minimas)
0.46 | -0.433 | -0.455 | -0.044392
0.48 | -0.439 | -0.461 | -0.044978 | [14 empty] | 0.33339 |  |  | 0.3311
0.5 | -0.451 | -0.473 | -0.046149 | [14 empty] | 0.33186
0.52 | -0.469 | -0.491 | -0.047905
0.54 | -0.463 | -0.485 | -0.047319
0.56 | -0.457 | -0.479 | -0.046734
0.58 | -0.451 | -0.473 | -0.046149
0.6 | -0.445 | -0.467 | -0.045563
0.62 | -0.427 | -0.449 | -0.043807
0.64 | -0.402 | -0.424 | -0.041368
0.66 | -0.378 | -0.4 | -0.039026
0.68 | -0.354 | -0.376 | -0.036685
0.7 | -0.323 | -0.345 | -0.03366
0.72 | -0.287 | -0.309 | -0.030148
0.74 | -0.256 | -0.278 | -0.027123
0.76 | -0.22 | -0.242 | -0.023611
0.78 | -0.184 | -0.206 | -0.020099
0.8 | -0.141 | -0.163 | -0.015903
0.82 | -0.111 | -0.133 | -0.012976
0.84 | -0.062 | -0.084 | -0.0081955
0.86 | -0.019 | -0.041 | -0.0040002
0.88 | 0.023 | 0.001 | 9.7566e-05
0.9 | 0.053 | 0.031 | 0.0030245
0.92 | 0.096 | 0.074 | 0.0072199
0.94 | 0.145 | 0.123 | 0.012001
0.96 | 0.187 | 0.165 | 0.016098
0.98 | 0.211 | 0.189 | 0.01844
1 | 0.248 | 0.226 | 0.02205
1.02 | 0.278 | 0.256 | 0.024977
1.04 | 0.303 | 0.281 | 0.027416
1.06 | 0.32 | 0.298 | 0.029075
1.08 | 0.345 | 0.323 | 0.031514
1.1 | 0.357 | 0.335 | 0.032684
1.12 | 0.369 | 0.347 | 0.033855
1.14 | 0.369 | 0.347 | 0.033855
1.16 | 0.387 | 0.365 | 0.035611
1.18 | 0.387 | 0.365 | 0.035611
1.2 | 0.382 | 0.36 | 0.035124
1.22 | 0.375 | 0.353 | 0.034441
1.24 | 0.369 | 0.347 | 0.033855
1.26 | 0.357 | 0.335 | 0.032684
1.28 | 0.345 | 0.323 | 0.031514
1.3 | 0.327 | 0.305 | 0.029758
1.32 | 0.314 | 0.292 | 0.028489
1.34 | 0.29 | 0.268 | 0.026148
1.36 | 0.26 | 0.238 | 0.023221
1.38 | 0.235 | 0.213 | 0.020781
1.4 | 0.211 | 0.189 | 0.01844
1.42 | 0.181 | 0.159 | 0.015513
1.44 | 0.138 | 0.116 | 0.011318
1.46 | 0.108 | 0.086 | 0.0083906
1.48 | 0.084 | 0.062 | 0.0060491
1.5 | 0.047 | 0.025 | 0.0024391
1.52 | 0.017 | -0.005 | -0.00048783
1.54 | -0.007 | -0.029 | -0.0028294
1.56 | -0.038 | -0.06 | -0.0058539
1.58 | -0.062 | -0.084 | -0.0081955
1.6 | -0.092 | -0.114 | -0.011122
1.62 | -0.117 | -0.139 | -0.013562
1.64 | -0.141 | -0.163 | -0.015903
1.66 | -0.159 | -0.181 | -0.017659
1.68 | -0.177 | -0.199 | -0.019416
1.7 | -0.19 | -0.212 | -0.020684
1.72 | -0.202 | -0.224 | -0.021855
1.74 | -0.226 | -0.248 | -0.024196
1.76 | -0.232 | -0.254 | -0.024782
1.78 | -0.232 | -0.254 | -0.024782
1.8 | -0.238 | -0.26 | -0.025367
1.82 | -0.244 | -0.266 | -0.025952
1.84 | -0.244 | -0.266 | -0.025952
1.86 | -0.232 | -0.254 | -0.024782
1.88 | -0.232 | -0.254 | -0.024782
1.9 | -0.226 | -0.248 | -0.024196
1.92 | -0.214 | -0.236 | -0.023025
1.94 | -0.196 | -0.218 | -0.021269
1.96 | -0.19 | -0.212 | -0.020684
1.98 | -0.177 | -0.199 | -0.019416
2 | -0.159 | -0.181 | -0.017659
2.02 | -0.135 | -0.157 | -0.015318
2.04 | -0.117 | -0.139 | -0.013562
2.06 | -0.098 | -0.12 | -0.011708
2.08 | -0.068 | -0.09 | -0.0087809
2.1 | -0.044 | -0.066 | -0.0064393
2.12 | -0.032 | -0.054 | -0.0052685
2.14 | -0.013 | -0.035 | -0.0034148
2.16 | 0.017 | -0.005 | -0.00048783
2.18 | 0.035 | 0.013 | 0.0012684
2.2 | 0.053 | 0.031 | 0.0030245
2.22 | 0.084 | 0.062 | 0.0060491
2.24 | 0.102 | 0.08 | 0.0078053
2.26 | 0.12 | 0.098 | 0.0095614
2.28 | 0.132 | 0.11 | 0.010732
2.3 | 0.15 | 0.128 | 0.012488
2.32 | 0.175 | 0.153 | 0.014928
2.34 | 0.193 | 0.171 | 0.016684
2.36 | 0.199 | 0.177 | 0.017269
2.38 | 0.211 | 0.189 | 0.01844
2.4 | 0.224 | 0.202 | 0.019708
2.42 | 0.224 | 0.202 | 0.019708
2.44 | 0.229 | 0.207 | 0.020196
2.46 | 0.229 | 0.207 | 0.020196
2.48 | 0.235 | 0.213 | 0.020781
2.5 | 0.229 | 0.207 | 0.020196
2.52 | 0.224 | 0.202 | 0.019708
2.54 | 0.224 | 0.202 | 0.019708
2.56 | 0.211 | 0.189 | 0.01844
2.58 | 0.199 | 0.177 | 0.017269
2.6 | 0.193 | 0.171 | 0.016684
2.62 | 0.181 | 0.159 | 0.015513
2.64 | 0.15 | 0.128 | 0.012488
2.66 | 0.132 | 0.11 | 0.010732
2.68 | 0.126 | 0.104 | 0.010147
2.7 | 0.108 | 0.086 | 0.0083906
2.72 | 0.096 | 0.074 | 0.0072199
2.74 | 0.077 | 0.055 | 0.0053661
2.76 | 0.06 | 0.038 | 0.0037075
2.78 | 0.047 | 0.025 | 0.0024391
2.8 | 0.029 | 0.007 | 0.00068296
2.82 | 0.005 | -0.017 | -0.0016586
2.84 | -0.007 | -0.029 | -0.0028294
2.86 | -0.019 | -0.041 | -0.0040002
2.88 | -0.038 | -0.06 | -0.0058539
2.9 | -0.056 | -0.078 | -0.0076101
2.92 | -0.062 | -0.084 | -0.0081955
2.94 | -0.081 | -0.103 | -0.010049
2.96 | -0.092 | -0.114 | -0.011122
2.98 | -0.098 | -0.12 | -0.011708
3 | -0.105 | -0.127 | -0.012391
3.02 | -0.117 | -0.139 | -0.013562
3.04 | -0.123 | -0.145 | -0.014147
3.06 | -0.129 | -0.151 | -0.014732
3.08 | -0.123 | -0.145 | -0.014147
3.1 | -0.135 | -0.157 | -0.015318
3.12 | -0.129 | -0.151 | -0.014732
3.14 | -0.129 | -0.151 | -0.014732
3.16 | -0.123 | -0.145 | -0.014147
3.18 | -0.123 | -0.145 | -0.014147
3.2 | -0.117 | -0.139 | -0.013562
3.22 | -0.111 | -0.133 | -0.012976
3.24 | -0.098 | -0.12 | -0.011708
3.26 | -0.092 | -0.114 | -0.011122
3.28 | -0.086 | -0.108 | -0.010537
3.3 | -0.074 | -0.096 | -0.0093663
3.32 | -0.062 | -0.084 | -0.0081955
3.34 | -0.05 | -0.072 | -0.0070247
3.36 | -0.038 | -0.06 | -0.0058539
3.38 | -0.019 | -0.041 | -0.0040002
3.4 | -0.007 | -0.029 | -0.0028294
3.42 | -0.002 | -0.024 | -0.0023416
3.44 | 0.011 | -0.011 | -0.0010732
3.46 | 0.029 | 0.007 | 0.00068296
3.48 | 0.035 | 0.013 | 0.0012684
3.5 | 0.047 | 0.025 | 0.0024391
3.52 | 0.06 | 0.038 | 0.0037075
3.54 | 0.077 | 0.055 | 0.0053661
3.56 | 0.077 | 0.055 | 0.0053661
3.58 | 0.096 | 0.074 | 0.0072199
3.6 | 0.102 | 0.08 | 0.0078053
3.62 | 0.114 | 0.092 | 0.008976
3.64 | 0.114 | 0.092 | 0.008976
3.66 | 0.12 | 0.098 | 0.0095614
3.68 | 0.132 | 0.11 | 0.010732
3.7 | 0.132 | 0.11 | 0.010732
3.72 | 0.132 | 0.11 | 0.010732
3.74 | 0.132 | 0.11 | 0.010732
3.76 | 0.138 | 0.116 | 0.011318
3.78 | 0.132 | 0.11 | 0.010732
3.8 | 0.126 | 0.104 | 0.010147
3.82 | 0.132 | 0.11 | 0.010732
3.84 | 0.132 | 0.11 | 0.010732
3.86 | 0.12 | 0.098 | 0.0095614
3.88 | 0.108 | 0.086 | 0.0083906
3.9 | 0.108 | 0.086 | 0.0083906
3.92 | 0.102 | 0.08 | 0.0078053
3.94 | 0.09 | 0.068 | 0.0066345
3.96 | 0.077 | 0.055 | 0.0053661
3.98 | 0.077 | 0.055 | 0.0053661
4 | 0.072 | 0.05 | 0.0048783
4.02 | 0.053 | 0.031 | 0.0030245
4.04 | 0.047 | 0.025 | 0.0024391
4.06 | 0.035 | 0.013 | 0.0012684
4.08 | 0.035 | 0.013 | 0.0012684
4.1 | 0.017 | -0.005 | -0.00048783
4.12 | 0.005 | -0.017 | -0.0016586
4.14 | -0.002 | -0.024 | -0.0023416
4.16 | -0.007 | -0.029 | -0.0028294
4.18 | -0.019 | -0.041 | -0.0040002
4.2 | -0.026 | -0.048 | -0.0046832
4.22 | -0.032 | -0.054 | -0.0052685
4.24 | -0.038 | -0.06 | -0.0058539
4.26 | -0.05 | -0.072 | -0.0070247
4.28 | -0.056 | -0.078 | -0.0076101
4.3 | -0.056 | -0.078 | -0.0076101
4.32 | -0.062 | -0.084 | -0.0081955
4.34 | -0.062 | -0.084 | -0.0081955
4.36 | -0.062 | -0.084 | -0.0081955
4.38 | -0.062 | -0.084 | -0.0081955
4.4 | -0.068 | -0.09 | -0.0087809
4.42 | -0.068 | -0.09 | -0.0087809
4.44 | -0.068 | -0.09 | -0.0087809
4.46 | -0.062 | -0.084 | -0.0081955
4.48 | -0.062 | -0.084 | -0.0081955
4.5 | -0.062 | -0.084 | -0.0081955
4.52 | -0.05 | -0.072 | -0.0070247
4.54 | -0.044 | -0.066 | -0.0064393
4.56 | -0.044 | -0.066 | -0.0064393
4.58 | -0.044 | -0.066 | -0.0064393
4.6 | -0.026 | -0.048 | -0.0046832
4.62 | -0.026 | -0.048 | -0.0046832
4.64 | -0.019 | -0.041 | -0.0040002
4.66 | -0.007 | -0.029 | -0.0028294
4.68 | 0.005 | -0.017 | -0.0016586
4.7 | 0.005 | -0.017 | -0.0016586
4.72 | 0.005 | -0.017 | -0.0016586
4.74 | 0.017 | -0.005 | -0.00048783
4.76 | 0.023 | 0.001 | 9.7566e-05
4.78 | 0.029 | 0.007 | 0.00068296
4.8 | 0.035 | 0.013 | 0.0012684
4.82 | 0.041 | 0.019 | 0.0018537
4.84 | 0.053 | 0.031 | 0.0030245
4.86 | 0.06 | 0.038 | 0.0037075
4.88 | 0.06 | 0.038 | 0.0037075
4.9 | 0.066 | 0.044 | 0.0042929
4.92 | 0.072 | 0.05 | 0.0048783
4.94 | 0.077 | 0.055 | 0.0053661
4.96 | 0.077 | 0.055 | 0.0053661
4.98 | 0.084 | 0.062 | 0.0060491
5 | 0.084 | 0.062 | 0.0060491
5.02 | 0.077 | 0.055 | 0.0053661
5.04 | 0.077 | 0.055 | 0.0053661
5.06 | 0.09 | 0.068 | 0.0066345
5.08 | 0.084 | 0.062 | 0.0060491
5.1 | 0.077 | 0.055 | 0.0053661
5.12 | 0.077 | 0.055 | 0.0053661
5.14 | 0.084 | 0.062 | 0.0060491
5.16 | 0.077 | 0.055 | 0.0053661
5.18 | 0.072 | 0.05 | 0.0048783
5.2 | 0.066 | 0.044 | 0.0042929
5.22 | 0.072 | 0.05 | 0.0048783
5.24 | 0.06 | 0.038 | 0.0037075
5.26 | 0.053 | 0.031 | 0.0030245
5.28 | 0.047 | 0.025 | 0.0024391
5.3 | 0.047 | 0.025 | 0.0024391
5.32 | 0.035 | 0.013 | 0.0012684
5.34 | 0.029 | 0.007 | 0.00068296
5.36 | 0.029 | 0.007 | 0.00068296
5.38 | 0.023 | 0.001 | 9.7566e-05
5.4 | 0.011 | -0.011 | -0.0010732
5.42 | 0.005 | -0.017 | -0.0016586
5.44 | 0.005 | -0.017 | -0.0016586
5.46 | -0.002 | -0.024 | -0.0023416
5.48 | -0.007 | -0.029 | -0.0028294
5.5 | -0.013 | -0.035 | -0.0034148
5.52 | -0.013 | -0.035 | -0.0034148
5.54 | -0.019 | -0.041 | -0.0040002
5.56 | -0.019 | -0.041 | -0.0040002
5.58 | -0.019 | -0.041 | -0.0040002
5.6 | -0.026 | -0.048 | -0.0046832
5.62 | -0.032 | -0.054 | -0.0052685
5.64 | -0.032 | -0.054 | -0.0052685
5.66 | -0.032 | -0.054 | -0.0052685
5.68 | -0.032 | -0.054 | -0.0052685
5.7 | -0.038 | -0.06 | -0.0058539
5.72 | -0.032 | -0.054 | -0.0052685
5.74 | -0.026 | -0.048 | -0.0046832
5.76 | -0.032 | -0.054 | -0.0052685
5.78 | -0.032 | -0.054 | -0.0052685
5.8 | -0.026 | -0.048 | -0.0046832
5.82 | -0.019 | -0.041 | -0.0040002
5.84 | -0.019 | -0.041 | -0.0040002
5.86 | -0.019 | -0.041 | -0.0040002
5.88 | -0.013 | -0.035 | -0.0034148
5.9 | -0.007 | -0.029 | -0.0028294
5.92 | -0.002 | -0.024 | -0.0023416
5.94 | -0.002 | -0.024 | -0.0023416
5.96 | 0.005 | -0.017 | -0.0016586
5.98 | 0.005 | -0.017 | -0.0016586
6 | 0.011 | -0.011 | -0.0010732
6.02 | 0.017 | -0.005 | -0.00048783
6.04 | 0.017 | -0.005 | -0.00048783
6.06 | 0.029 | 0.007 | 0.00068296
6.08 | 0.035 | 0.013 | 0.0012684
6.1 | 0.035 | 0.013 | 0.0012684
6.12 | 0.035 | 0.013 | 0.0012684
6.14 | 0.041 | 0.019 | 0.0018537
6.16 | 0.047 | 0.025 | 0.0024391
6.18 | 0.041 | 0.019 | 0.0018537
6.2 | 0.053 | 0.031 | 0.0030245
6.22 | 0.053 | 0.031 | 0.0030245
6.24 | 0.053 | 0.031 | 0.0030245
6.26 | 0.053 | 0.031 | 0.0030245
6.28 | 0.06 | 0.038 | 0.0037075
6.3 | 0.06 | 0.038 | 0.0037075
6.32 | 0.053 | 0.031 | 0.0030245
6.34 | 0.06 | 0.038 | 0.0037075
6.36 | 0.06 | 0.038 | 0.0037075
6.38 | 0.06 | 0.038 | 0.0037075
6.4 | 0.053 | 0.031 | 0.0030245
6.42 | 0.053 | 0.031 | 0.0030245
6.44 | 0.06 | 0.038 | 0.0037075
6.46 | 0.053 | 0.031 | 0.0030245
6.48 | 0.047 | 0.025 | 0.0024391
6.5 | 0.047 | 0.025 | 0.0024391
6.52 | 0.053 | 0.031 | 0.0030245
6.54 | 0.041 | 0.019 | 0.0018537
6.56 | 0.035 | 0.013 | 0.0012684
6.58 | 0.035 | 0.013 | 0.0012684
6.6 | 0.035 | 0.013 | 0.0012684
6.62 | 0.029 | 0.007 | 0.00068296
6.64 | 0.017 | -0.005 | -0.00048783
6.66 | 0.017 | -0.005 | -0.00048783
6.68 | 0.017 | -0.005 | -0.00048783
6.7 | 0.011 | -0.011 | -0.0010732
6.72 | 0.005 | -0.017 | -0.0016586
6.74 | 0.011 | -0.011 | -0.0010732
6.76 | 0.005 | -0.017 | -0.0016586
6.78 | -0.002 | -0.024 | -0.0023416
6.8 | 0.005 | -0.017 | -0.0016586
6.82 | 0.005 | -0.017 | -0.0016586
6.84 | -0.002 | -0.024 | -0.0023416
6.86 | -0.007 | -0.029 | -0.0028294
6.88 | -0.002 | -0.024 | -0.0023416
6.9 | -0.007 | -0.029 | -0.0028294
6.92 | -0.013 | -0.035 | -0.0034148
6.94 | -0.007 | -0.029 | -0.0028294
6.96 | -0.013 | -0.035 | -0.0034148
6.98 | -0.013 | -0.035 | -0.0034148
7 | -0.013 | -0.035 | -0.0034148
7.02 | -0.013 | -0.035 | -0.0034148
7.04 | -0.007 | -0.029 | -0.0028294
7.06 | -0.013 | -0.035 | -0.0034148
7.08 | -0.013 | -0.035 | -0.0034148
7.1 | -0.007 | -0.029 | -0.0028294
7.12 | 0.005 | -0.017 | -0.0016586
7.14 | -0.002 | -0.024 | -0.0023416
7.16 | -0.002 | -0.024 | -0.0023416
7.18 | 0.005 | -0.017 | -0.0016586
7.2 | 0.005 | -0.017 | -0.0016586
7.22 | 0.005 | -0.017 | -0.0016586
7.24 | 0.005 | -0.017 | -0.0016586
7.26 | 0.005 | -0.017 | -0.0016586
7.28 | 0.017 | -0.005 | -0.00048783
7.3 | 0.017 | -0.005 | -0.00048783
7.32 | 0.017 | -0.005 | -0.00048783
7.34 | 0.023 | 0.001 | 9.7566e-05
7.36 | 0.029 | 0.007 | 0.00068296
7.38 | 0.029 | 0.007 | 0.00068296
7.4 | 0.029 | 0.007 | 0.00068296
7.42 | 0.035 | 0.013 | 0.0012684
7.44 | 0.035 | 0.013 | 0.0012684
7.46 | 0.035 | 0.013 | 0.0012684
7.48 | 0.035 | 0.013 | 0.0012684
7.5 | 0.035 | 0.013 | 0.0012684
7.52 | 0.035 | 0.013 | 0.0012684
7.54 | 0.035 | 0.013 | 0.0012684
7.56 | 0.041 | 0.019 | 0.0018537
7.58 | 0.047 | 0.025 | 0.0024391
7.6 | 0.047 | 0.025 | 0.0024391
7.62 | 0.035 | 0.013 | 0.0012684
7.64 | 0.041 | 0.019 | 0.0018537
7.66 | 0.047 | 0.025 | 0.0024391
7.68 | 0.041 | 0.019 | 0.0018537
7.7 | 0.035 | 0.013 | 0.0012684
7.72 | 0.035 | 0.013 | 0.0012684
7.74 | 0.041 | 0.019 | 0.0018537
7.76 | 0.035 | 0.013 | 0.0012684
7.78 | 0.035 | 0.013 | 0.0012684
7.8 | 0.035 | 0.013 | 0.0012684
7.82 | 0.035 | 0.013 | 0.0012684
7.84 | 0.029 | 0.007 | 0.00068296
7.86 | 0.029 | 0.007 | 0.00068296
7.88 | 0.029 | 0.007 | 0.00068296
7.9 | 0.029 | 0.007 | 0.00068296
7.92 | 0.023 | 0.001 | 9.7566e-05
7.94 | 0.023 | 0.001 | 9.7566e-05
7.96 | 0.023 | 0.001 | 9.7566e-05
7.98 | 0.017 | -0.005 | -0.00048783
8 | 0.011 | -0.011 | -0.0010732
8.02 | 0.017 | -0.005 | -0.00048783
8.04 | 0.017 | -0.005 | -0.00048783
8.06 | 0.011 | -0.011 | -0.0010732
8.08 | 0.011 | -0.011 | -0.0010732
8.1 | 0.011 | -0.011 | -0.0010732
8.12 | 0.011 | -0.011 | -0.0010732
8.14 | 0.011 | -0.011 | -0.0010732
8.16 | 0.005 | -0.017 | -0.0016586
8.18 | 0.005 | -0.017 | -0.0016586
8.2 | 0.005 | -0.017 | -0.0016586
8.22 | 0.005 | -0.017 | -0.0016586
8.24 | 0.005 | -0.017 | -0.0016586
8.26 | 0.005 | -0.017 | -0.0016586
8.28 | -0.002 | -0.024 | -0.0023416
8.3 | 0.005 | -0.017 | -0.0016586
8.32 | -0.002 | -0.024 | -0.0023416
8.34 | 0.005 | -0.017 | -0.0016586
8.36 | 0.005 | -0.017 | -0.0016586
8.38 | 0.005 | -0.017 | -0.0016586
8.4 | 0.005 | -0.017 | -0.0016586
8.42 | 0.005 | -0.017 | -0.0016586
8.44 | 0.005 | -0.017 | -0.0016586
8.46 | 0.005 | -0.017 | -0.0016586
8.48 | 0.011 | -0.011 | -0.0010732
8.5 | 0.017 | -0.005 | -0.00048783
8.52 | 0.017 | -0.005 | -0.00048783
8.54 | 0.017 | -0.005 | -0.00048783
8.56 | 0.017 | -0.005 | -0.00048783
8.58 | 0.017 | -0.005 | -0.00048783
8.6 | 0.017 | -0.005 | -0.00048783
8.62 | 0.017 | -0.005 | -0.00048783
8.64 | 0.023 | 0.001 | 9.7566e-05
8.66 | 0.023 | 0.001 | 9.7566e-05
8.68 | 0.023 | 0.001 | 9.7566e-05
8.7 | 0.029 | 0.007 | 0.00068296
8.72 | 0.029 | 0.007 | 0.00068296
8.74 | 0.029 | 0.007 | 0.00068296
8.76 | 0.029 | 0.007 | 0.00068296
8.78 | 0.029 | 0.007 | 0.00068296
8.8 | 0.029 | 0.007 | 0.00068296
8.82 | 0.035 | 0.013 | 0.0012684
8.84 | 0.029 | 0.007 | 0.00068296
8.86 | 0.029 | 0.007 | 0.00068296
8.88 | 0.035 | 0.013 | 0.0012684
8.9 | 0.035 | 0.013 | 0.0012684
8.92 | 0.029 | 0.007 | 0.00068296
8.94 | 0.035 | 0.013 | 0.0012684
8.96 | 0.035 | 0.013 | 0.0012684
8.98 | 0.035 | 0.013 | 0.0012684
9 | 0.029 | 0.007 | 0.00068296
9.02 | 0.029 | 0.007 | 0.00068296
9.04 | 0.029 | 0.007 | 0.00068296
9.06 | 0.029 | 0.007 | 0.00068296
9.08 | 0.029 | 0.007 | 0.00068296
9.1 | 0.035 | 0.013 | 0.0012684
9.12 | 0.029 | 0.007 | 0.00068296
9.14 | 0.023 | 0.001 | 9.7566e-05
9.16 | 0.029 | 0.007 | 0.00068296
9.18 | 0.029 | 0.007 | 0.00068296
9.2 | 0.023 | 0.001 | 9.7566e-05
9.22 | 0.017 | -0.005 | -0.00048783
9.24 | 0.017 | -0.005 | -0.00048783
9.26 | 0.017 | -0.005 | -0.00048783
9.28 | 0.017 | -0.005 | -0.00048783
9.3 | 0.011 | -0.011 | -0.0010732
9.32 | 0.017 | -0.005 | -0.00048783
9.34 | 0.011 | -0.011 | -0.0010732
9.36 | 0.017 | -0.005 | -0.00048783
9.38 | 0.011 | -0.011 | -0.0010732
9.4 | 0.011 | -0.011 | -0.0010732
9.42 | 0.011 | -0.011 | -0.0010732
9.44 | 0.005 | -0.017 | -0.0016586
9.46 | 0.005 | -0.017 | -0.0016586
9.48 | 0.011 | -0.011 | -0.0010732
9.5 | 0.011 | -0.011 | -0.0010732
9.52 | 0.005 | -0.017 | -0.0016586
9.54 | 0.005 | -0.017 | -0.0016586
9.56 | 0.011 | -0.011 | -0.0010732
9.58 | 0.011 | -0.011 | -0.0010732
9.6 | 0.005 | -0.017 | -0.0016586
9.62 | 0.011 | -0.011 | -0.0010732
9.64 | 0.011 | -0.011 | -0.0010732
9.66 | 0.011 | -0.011 | -0.0010732
9.68 | 0.011 | -0.011 | -0.0010732
9.7 | 0.017 | -0.005 | -0.00048783
9.72 | 0.011 | -0.011 | -0.0010732
9.74 | 0.011 | -0.011 | -0.0010732
9.76 | 0.011 | -0.011 | -0.0010732
9.78 | 0.011 | -0.011 | -0.0010732
9.8 | 0.017 | -0.005 | -0.00048783
9.82 | 0.011 | -0.011 | -0.0010732
9.84 | 0.017 | -0.005 | -0.00048783
9.86 | 0.017 | -0.005 | -0.00048783
9.88 | 0.017 | -0.005 | -0.00048783
9.9 | 0.017 | -0.005 | -0.00048783
9.92 | 0.011 | -0.011 | -0.0010732
9.94 | 0.017 | -0.005 | -0.00048783
9.96 | 0.023 | 0.001 | 9.7566e-05
9.98 | 0.023 | 0.001 | 9.7566e-05
10 | 0.023 | 0.001 | 9.7566e-05
𝑦 = 0,0599𝑒^(−0,439𝑥)
𝑦 = 0,0589𝑒^(−0,431𝑥)

## 3ªParte 4ºEnsaio
Tempo | Força 1 | Força 2 | X
0 | -0.384 | -0.408 | -0.039807 | Periodo (s) | Valor médio do periodo (s) | Desvio padrão do periodo (s) | Ferquência (Hz) | Média ferquência (Hz) | Desvio padrão da ferquência (Hz) |  | Constante elástica (N/m) | 10.2495 | 0.052257 |  | Amplitude (m) | Instante (s) | Energia (Nm) | Maximos |  |  | Minimos
0.02 | -0.36 | -0.384 | -0.037465 | [10 empty] | 0.03366 | 0.03366 | 0.55 | 0.0058064 | Amplitude maxima(m) | Instante (s) | Energia (Nm) | Modulo da Amplitude minima (m) | Instante (s) | Energia (Nm)
0.04 | -0.341 | -0.365 | -0.035611 | 1.27 | 1.2875 | 0.015 | 0.7874 | 0.77678 | 0.0090697 |  |  |  |  | 0.024977 | -0.024977 | 1.18 | 0.003197 | 0.03366 | 0.55 | 0.0058064 | 0.024977 | 1.18 | 0.003197
0.06 | -0.311 | -0.335 | -0.032684 | 1.28 |  |  | 0.78125 |  |  |  | Valor de correção | 0.024 |  | 0.019513 | 0.019513 | 1.82 | 0.0019513 | 0.019513 | 1.82 | 0.0019513 | 0.014342 | 2.46 | 0.0010541
0.08 | -0.281 | -0.305 | -0.029758 | 1.3 |  |  | 0.76923 | [6 empty] | 0.014342 | -0.014342 | 2.46 | 0.0010541 | 0.010537 | 3.12 | 0.000569 | 0.0083906 | 3.76 | 0.0003608
0.1 | -0.25 | -0.274 | -0.026733 | 1.3 |  |  | 0.76923 | [6 empty] | 0.010537 | 0.010537 | 3.12 | 0.000569 | 0.0064393 | 4.42 | 0.0002125 | 0.0054637 | 5.02 | 0.00015298
0.12 | -0.214 | -0.238 | -0.023221 | 1.3 |  |  | 0.76923 | [6 empty] | 0.0083906 | -0.0083906 | 3.76 | 0.0003608
0.14 | -0.171 | -0.195 | -0.019025 | 1.26 |  |  | 0.79365 | [6 empty] | 0.0064393 | 0.0064393 | 4.42 | 0.0002125
0.16 | -0.135 | -0.159 | -0.015513 | [10 empty] | 0.0054637 | -0.0054637 | 5.02 | 0.00015298
0.18 | -0.098 | -0.122 | -0.011903
0.2 | -0.062 | -0.086 | -0.0083906
0.22 | -0.013 | -0.037 | -0.0036099
0.24 | 0.017 | -0.007 | -0.00068296
0.26 | 0.06 | 0.036 | 0.0035124
0.28 | 0.096 | 0.072 | 0.0070247
0.3 | 0.132 | 0.108 | 0.010537
0.32 | 0.175 | 0.151 | 0.014732
0.34 | 0.199 | 0.175 | 0.017074
0.36 | 0.242 | 0.218 | 0.021269 | 0.073978 | 4.9319 |  | 0.7767 | 0.0090489 | -0.047349 | -5.2326
0.38 | 0.266 | 0.242 | 0.023611 |  |  |  | 4.8801 | 0.056856 | -0.2975 | -5.2326
0.4 | 0.29 | 0.266 | 0.025952
0.42 | 0.308 | 0.284 | 0.027709
0.44 | 0.333 | 0.309 | 0.030148 | [14 empty] | Coeficiente de restituição (Amplitudes maximas) |  |  | Coeficiente de restituição (Amplitudes minimas)
0.46 | 0.345 | 0.321 | 0.031319
0.48 | 0.351 | 0.327 | 0.031904 | [14 empty] | 0.32575 |  |  | 0.30969
0.5 | 0.357 | 0.333 | 0.032489 | [14 empty] | 0.31657
0.52 | 0.369 | 0.345 | 0.03366
0.54 | 0.369 | 0.345 | 0.03366
0.56 | 0.369 | 0.345 | 0.03366
0.58 | 0.369 | 0.345 | 0.03366
0.6 | 0.357 | 0.333 | 0.032489
0.62 | 0.345 | 0.321 | 0.031319
0.64 | 0.327 | 0.303 | 0.029562
0.66 | 0.32 | 0.296 | 0.028879
0.68 | 0.303 | 0.279 | 0.027221
0.7 | 0.272 | 0.248 | 0.024196
0.72 | 0.248 | 0.224 | 0.021855
0.74 | 0.229 | 0.205 | 0.020001
0.76 | 0.205 | 0.181 | 0.017659
0.78 | 0.175 | 0.151 | 0.014732
0.8 | 0.138 | 0.114 | 0.011122
0.82 | 0.108 | 0.084 | 0.0081955
0.84 | 0.084 | 0.06 | 0.0058539
0.86 | 0.047 | 0.023 | 0.002244
0.88 | 0.023 | -0.001 | -9.7566e-05
0.9 | -0.007 | -0.031 | -0.0030245
0.92 | -0.032 | -0.056 | -0.0054637
0.94 | -0.056 | -0.08 | -0.0078053
0.96 | -0.081 | -0.105 | -0.010244
0.98 | -0.105 | -0.129 | -0.012586
1 | -0.129 | -0.153 | -0.014928
1.02 | -0.147 | -0.171 | -0.016684
1.04 | -0.159 | -0.183 | -0.017855
1.06 | -0.177 | -0.201 | -0.019611
1.08 | -0.19 | -0.214 | -0.020879
1.1 | -0.208 | -0.232 | -0.022635
1.12 | -0.22 | -0.244 | -0.023806
1.14 | -0.214 | -0.238 | -0.023221
1.16 | -0.226 | -0.25 | -0.024391
1.18 | -0.232 | -0.256 | -0.024977
1.2 | -0.226 | -0.25 | -0.024391
1.22 | -0.22 | -0.244 | -0.023806
1.24 | -0.226 | -0.25 | -0.024391
1.26 | -0.214 | -0.238 | -0.023221
1.28 | -0.208 | -0.232 | -0.022635
1.3 | -0.19 | -0.214 | -0.020879
1.32 | -0.184 | -0.208 | -0.020294
1.34 | -0.165 | -0.189 | -0.01844
1.36 | -0.147 | -0.171 | -0.016684
1.38 | -0.129 | -0.153 | -0.014928
1.4 | -0.111 | -0.135 | -0.013171
1.42 | -0.086 | -0.11 | -0.010732
1.44 | -0.068 | -0.092 | -0.008976
1.46 | -0.044 | -0.068 | -0.0066345
1.48 | -0.032 | -0.056 | -0.0054637
1.5 | -0.002 | -0.026 | -0.0025367
1.52 | 0.017 | -0.007 | -0.00068296
1.54 | 0.035 | 0.011 | 0.0010732
1.56 | 0.053 | 0.029 | 0.0028294
1.58 | 0.077 | 0.053 | 0.005171
1.6 | 0.096 | 0.072 | 0.0070247
1.62 | 0.108 | 0.084 | 0.0081955
1.64 | 0.126 | 0.102 | 0.0099517
1.66 | 0.145 | 0.121 | 0.011805
1.68 | 0.175 | 0.151 | 0.014732
1.7 | 0.181 | 0.157 | 0.015318
1.72 | 0.193 | 0.169 | 0.016489
1.74 | 0.199 | 0.175 | 0.017074
1.76 | 0.211 | 0.187 | 0.018245
1.78 | 0.211 | 0.187 | 0.018245
1.8 | 0.224 | 0.2 | 0.019513
1.82 | 0.224 | 0.2 | 0.019513
1.84 | 0.224 | 0.2 | 0.019513
1.86 | 0.217 | 0.193 | 0.01883
1.88 | 0.217 | 0.193 | 0.01883
1.9 | 0.211 | 0.187 | 0.018245
1.92 | 0.205 | 0.181 | 0.017659
1.94 | 0.193 | 0.169 | 0.016489
1.96 | 0.187 | 0.163 | 0.015903
1.98 | 0.175 | 0.151 | 0.014732
2 | 0.15 | 0.126 | 0.012293
2.02 | 0.132 | 0.108 | 0.010537
2.04 | 0.12 | 0.096 | 0.0093663
2.06 | 0.108 | 0.084 | 0.0081955
2.08 | 0.084 | 0.06 | 0.0058539
2.1 | 0.077 | 0.053 | 0.005171
2.12 | 0.06 | 0.036 | 0.0035124
2.14 | 0.041 | 0.017 | 0.0016586
2.16 | 0.023 | -0.001 | -9.7566e-05
2.18 | 0.017 | -0.007 | -0.00068296
2.2 | -0.002 | -0.026 | -0.0025367
2.22 | -0.019 | -0.043 | -0.0041953
2.24 | -0.038 | -0.062 | -0.0060491
2.26 | -0.044 | -0.068 | -0.0066345
2.28 | -0.05 | -0.074 | -0.0072199
2.3 | -0.074 | -0.098 | -0.0095614
2.32 | -0.086 | -0.11 | -0.010732
2.34 | -0.092 | -0.116 | -0.011318
2.36 | -0.092 | -0.116 | -0.011318
2.38 | -0.105 | -0.129 | -0.012586
2.4 | -0.117 | -0.141 | -0.013757
2.42 | -0.117 | -0.141 | -0.013757
2.44 | -0.117 | -0.141 | -0.013757
2.46 | -0.123 | -0.147 | -0.014342
2.48 | -0.117 | -0.141 | -0.013757
2.5 | -0.117 | -0.141 | -0.013757
2.52 | -0.117 | -0.141 | -0.013757
2.54 | -0.117 | -0.141 | -0.013757
2.56 | -0.111 | -0.135 | -0.013171
2.58 | -0.092 | -0.116 | -0.011318
2.6 | -0.092 | -0.116 | -0.011318
2.62 | -0.086 | -0.11 | -0.010732
2.64 | -0.086 | -0.11 | -0.010732
2.66 | -0.068 | -0.092 | -0.008976
2.68 | -0.062 | -0.086 | -0.0083906
2.7 | -0.05 | -0.074 | -0.0072199
2.72 | -0.038 | -0.062 | -0.0060491
2.74 | -0.026 | -0.05 | -0.0048783
2.76 | -0.013 | -0.037 | -0.0036099
2.78 | -0.002 | -0.026 | -0.0025367
2.8 | 0.011 | -0.013 | -0.0012684
2.82 | 0.029 | 0.005 | 0.00048783
2.84 | 0.035 | 0.011 | 0.0010732
2.86 | 0.047 | 0.023 | 0.002244
2.88 | 0.06 | 0.036 | 0.0035124
2.9 | 0.072 | 0.048 | 0.0046832
2.92 | 0.077 | 0.053 | 0.005171
2.94 | 0.09 | 0.066 | 0.0064393
2.96 | 0.102 | 0.078 | 0.0076101
2.98 | 0.108 | 0.084 | 0.0081955
3 | 0.108 | 0.084 | 0.0081955
3.02 | 0.114 | 0.09 | 0.0087809
3.04 | 0.12 | 0.096 | 0.0093663
3.06 | 0.126 | 0.102 | 0.0099517
3.08 | 0.126 | 0.102 | 0.0099517
3.1 | 0.126 | 0.102 | 0.0099517
3.12 | 0.132 | 0.108 | 0.010537
3.14 | 0.126 | 0.102 | 0.0099517
3.16 | 0.126 | 0.102 | 0.0099517
3.18 | 0.126 | 0.102 | 0.0099517
3.2 | 0.12 | 0.096 | 0.0093663
3.22 | 0.108 | 0.084 | 0.0081955
3.24 | 0.108 | 0.084 | 0.0081955
3.26 | 0.108 | 0.084 | 0.0081955
3.28 | 0.096 | 0.072 | 0.0070247
3.3 | 0.084 | 0.06 | 0.0058539
3.32 | 0.077 | 0.053 | 0.005171
3.34 | 0.077 | 0.053 | 0.005171
3.36 | 0.066 | 0.042 | 0.0040978
3.38 | 0.053 | 0.029 | 0.0028294
3.4 | 0.047 | 0.023 | 0.002244
3.42 | 0.035 | 0.011 | 0.0010732
3.44 | 0.029 | 0.005 | 0.00048783
3.46 | 0.017 | -0.007 | -0.00068296
3.48 | 0.011 | -0.013 | -0.0012684
3.5 | -0.002 | -0.026 | -0.0025367
3.52 | -0.013 | -0.037 | -0.0036099
3.54 | -0.019 | -0.043 | -0.0041953
3.56 | -0.019 | -0.043 | -0.0041953
3.58 | -0.032 | -0.056 | -0.0054637
3.6 | -0.038 | -0.062 | -0.0060491
3.62 | -0.044 | -0.068 | -0.0066345
3.64 | -0.05 | -0.074 | -0.0072199
3.66 | -0.05 | -0.074 | -0.0072199
3.68 | -0.056 | -0.08 | -0.0078053
3.7 | -0.062 | -0.086 | -0.0083906
3.72 | -0.062 | -0.086 | -0.0083906
3.74 | -0.062 | -0.086 | -0.0083906
3.76 | -0.062 | -0.086 | -0.0083906
3.78 | -0.062 | -0.086 | -0.0083906
3.8 | -0.062 | -0.086 | -0.0083906
3.82 | -0.062 | -0.086 | -0.0083906
3.84 | -0.056 | -0.08 | -0.0078053
3.86 | -0.05 | -0.074 | -0.0072199
3.88 | -0.05 | -0.074 | -0.0072199
3.9 | -0.044 | -0.068 | -0.0066345
3.92 | -0.044 | -0.068 | -0.0066345
3.94 | -0.038 | -0.062 | -0.0060491
3.96 | -0.032 | -0.056 | -0.0054637
3.98 | -0.019 | -0.043 | -0.0041953
4 | -0.019 | -0.043 | -0.0041953
4.02 | -0.007 | -0.031 | -0.0030245
4.04 | 0.005 | -0.019 | -0.0018537
4.06 | -0.002 | -0.026 | -0.0025367
4.08 | 0.011 | -0.013 | -0.0012684
4.1 | 0.017 | -0.007 | -0.00068296
4.12 | 0.029 | 0.005 | 0.00048783
4.14 | 0.035 | 0.011 | 0.0010732
4.16 | 0.035 | 0.011 | 0.0010732
4.18 | 0.047 | 0.023 | 0.002244
4.2 | 0.053 | 0.029 | 0.0028294
4.22 | 0.053 | 0.029 | 0.0028294
4.24 | 0.06 | 0.036 | 0.0035124
4.26 | 0.066 | 0.042 | 0.0040978
4.28 | 0.072 | 0.048 | 0.0046832
4.3 | 0.072 | 0.048 | 0.0046832
4.32 | 0.077 | 0.053 | 0.005171
4.34 | 0.084 | 0.06 | 0.0058539
4.36 | 0.077 | 0.053 | 0.005171
4.38 | 0.077 | 0.053 | 0.005171
4.4 | 0.077 | 0.053 | 0.005171
4.42 | 0.09 | 0.066 | 0.0064393
4.44 | 0.077 | 0.053 | 0.005171
4.46 | 0.077 | 0.053 | 0.005171
4.48 | 0.077 | 0.053 | 0.005171
4.5 | 0.077 | 0.053 | 0.005171
4.52 | 0.072 | 0.048 | 0.0046832
4.54 | 0.066 | 0.042 | 0.0040978
4.56 | 0.066 | 0.042 | 0.0040978
4.58 | 0.06 | 0.036 | 0.0035124
4.6 | 0.053 | 0.029 | 0.0028294
4.62 | 0.053 | 0.029 | 0.0028294
4.64 | 0.053 | 0.029 | 0.0028294
4.66 | 0.047 | 0.023 | 0.002244
4.68 | 0.035 | 0.011 | 0.0010732
4.7 | 0.029 | 0.005 | 0.00048783
4.72 | 0.029 | 0.005 | 0.00048783
4.74 | 0.023 | -0.001 | -9.7566e-05
4.76 | 0.017 | -0.007 | -0.00068296
4.78 | 0.011 | -0.013 | -0.0012684
4.8 | 0.005 | -0.019 | -0.0018537
4.82 | 0.005 | -0.019 | -0.0018537
4.84 | -0.002 | -0.026 | -0.0025367
4.86 | -0.002 | -0.026 | -0.0025367
4.88 | -0.007 | -0.031 | -0.0030245
4.9 | -0.013 | -0.037 | -0.0036099
4.92 | -0.019 | -0.043 | -0.0041953
4.94 | -0.019 | -0.043 | -0.0041953
4.96 | -0.019 | -0.043 | -0.0041953
4.98 | -0.032 | -0.056 | -0.0054637
5 | -0.026 | -0.05 | -0.0048783
5.02 | -0.026 | -0.05 | -0.0048783
5.04 | -0.032 | -0.056 | -0.0054637
5.06 | -0.032 | -0.056 | -0.0054637
5.08 | -0.026 | -0.05 | -0.0048783
5.1 | -0.026 | -0.05 | -0.0048783
5.12 | -0.019 | -0.043 | -0.0041953
5.14 | -0.026 | -0.05 | -0.0048783
5.16 | -0.019 | -0.043 | -0.0041953
5.18 | -0.013 | -0.037 | -0.0036099
5.2 | -0.013 | -0.037 | -0.0036099
5.22 | -0.013 | -0.037 | -0.0036099
5.24 | -0.007 | -0.031 | -0.0030245
5.26 | -0.002 | -0.026 | -0.0025367
5.28 | 0.005 | -0.019 | -0.0018537
5.3 | 0.005 | -0.019 | -0.0018537
5.32 | 0.005 | -0.019 | -0.0018537
5.34 | 0.005 | -0.019 | -0.0018537
5.36 | 0.011 | -0.013 | -0.0012684
5.38 | 0.011 | -0.013 | -0.0012684
5.4 | 0.023 | -0.001 | -9.7566e-05
5.42 | 0.023 | -0.001 | -9.7566e-05
5.44 | 0.023 | -0.001 | -9.7566e-05
5.46 | 0.029 | 0.005 | 0.00048783
5.48 | 0.047 | 0.023 | 0.002244
5.5 | 0.047 | 0.023 | 0.002244
5.52 | 0.047 | 0.023 | 0.002244
5.54 | 0.047 | 0.023 | 0.002244
5.56 | 0.053 | 0.029 | 0.0028294
5.58 | 0.053 | 0.029 | 0.0028294
5.6 | 0.047 | 0.023 | 0.002244
5.62 | 0.053 | 0.029 | 0.0028294
5.64 | 0.06 | 0.036 | 0.0035124
5.66 | 0.06 | 0.036 | 0.0035124
5.68 | 0.053 | 0.029 | 0.0028294
5.7 | 0.06 | 0.036 | 0.0035124
5.72 | 0.06 | 0.036 | 0.0035124
5.74 | 0.053 | 0.029 | 0.0028294
5.76 | 0.053 | 0.029 | 0.0028294
5.78 | 0.053 | 0.029 | 0.0028294
5.8 | 0.053 | 0.029 | 0.0028294
5.82 | 0.053 | 0.029 | 0.0028294
5.84 | 0.047 | 0.023 | 0.002244
5.86 | 0.047 | 0.023 | 0.002244
5.88 | 0.041 | 0.017 | 0.0016586
5.9 | 0.041 | 0.017 | 0.0016586
5.92 | 0.035 | 0.011 | 0.0010732
5.94 | 0.035 | 0.011 | 0.0010732
5.96 | 0.035 | 0.011 | 0.0010732
5.98 | 0.029 | 0.005 | 0.00048783
6 | 0.023 | -0.001 | -9.7566e-05
6.02 | 0.023 | -0.001 | -9.7566e-05
6.04 | 0.023 | -0.001 | -9.7566e-05
6.06 | 0.017 | -0.007 | -0.00068296
6.08 | 0.011 | -0.013 | -0.0012684
6.1 | 0.011 | -0.013 | -0.0012684
6.12 | 0.005 | -0.019 | -0.0018537
6.14 | 0.005 | -0.019 | -0.0018537
6.16 | 0.005 | -0.019 | -0.0018537
6.18 | 0.005 | -0.019 | -0.0018537
6.2 | -0.002 | -0.026 | -0.0025367
6.22 | -0.002 | -0.026 | -0.0025367
6.24 | -0.002 | -0.026 | -0.0025367
6.26 | -0.007 | -0.031 | -0.0030245
6.28 | -0.007 | -0.031 | -0.0030245
6.3 | -0.007 | -0.031 | -0.0030245
6.32 | -0.007 | -0.031 | -0.0030245
6.34 | -0.007 | -0.031 | -0.0030245
6.36 | -0.007 | -0.031 | -0.0030245
6.38 | -0.002 | -0.026 | -0.0025367
6.4 | -0.002 | -0.026 | -0.0025367
6.42 | -0.002 | -0.026 | -0.0025367
6.44 | -0.002 | -0.026 | -0.0025367
6.46 | -0.002 | -0.026 | -0.0025367
6.48 | -0.002 | -0.026 | -0.0025367
6.5 | -0.002 | -0.026 | -0.0025367
6.52 | -0.002 | -0.026 | -0.0025367
6.54 | 0.005 | -0.019 | -0.0018537
6.56 | 0.005 | -0.019 | -0.0018537
6.58 | 0.005 | -0.019 | -0.0018537
6.6 | 0.011 | -0.013 | -0.0012684
6.62 | 0.011 | -0.013 | -0.0012684
6.64 | 0.017 | -0.007 | -0.00068296
6.66 | 0.017 | -0.007 | -0.00068296
6.68 | 0.023 | -0.001 | -9.7566e-05
6.7 | 0.017 | -0.007 | -0.00068296
6.72 | 0.029 | 0.005 | 0.00048783
6.74 | 0.029 | 0.005 | 0.00048783
6.76 | 0.029 | 0.005 | 0.00048783
6.78 | 0.029 | 0.005 | 0.00048783
6.8 | 0.035 | 0.011 | 0.0010732
6.82 | 0.035 | 0.011 | 0.0010732
6.84 | 0.035 | 0.011 | 0.0010732
6.86 | 0.041 | 0.017 | 0.0016586
6.88 | 0.041 | 0.017 | 0.0016586
6.9 | 0.035 | 0.011 | 0.0010732
6.92 | 0.041 | 0.017 | 0.0016586
6.94 | 0.041 | 0.017 | 0.0016586
6.96 | 0.047 | 0.023 | 0.002244
6.98 | 0.041 | 0.017 | 0.0016586
7 | 0.041 | 0.017 | 0.0016586
7.02 | 0.035 | 0.011 | 0.0010732
7.04 | 0.041 | 0.017 | 0.0016586
7.06 | 0.035 | 0.011 | 0.0010732
7.08 | 0.047 | 0.023 | 0.002244
7.1 | 0.035 | 0.011 | 0.0010732
7.12 | 0.035 | 0.011 | 0.0010732
7.14 | 0.035 | 0.011 | 0.0010732
7.16 | 0.035 | 0.011 | 0.0010732
7.18 | 0.035 | 0.011 | 0.0010732
7.2 | 0.029 | 0.005 | 0.00048783
7.22 | 0.029 | 0.005 | 0.00048783
7.24 | 0.029 | 0.005 | 0.00048783
7.26 | 0.029 | 0.005 | 0.00048783
7.28 | 0.023 | -0.001 | -9.7566e-05
7.3 | 0.017 | -0.007 | -0.00068296
7.32 | 0.017 | -0.007 | -0.00068296
7.34 | 0.017 | -0.007 | -0.00068296
7.36 | 0.017 | -0.007 | -0.00068296
7.38 | 0.017 | -0.007 | -0.00068296
7.4 | 0.011 | -0.013 | -0.0012684
7.42 | 0.011 | -0.013 | -0.0012684
7.44 | 0.005 | -0.019 | -0.0018537
7.46 | 0.005 | -0.019 | -0.0018537
7.48 | 0.005 | -0.019 | -0.0018537
7.5 | 0.005 | -0.019 | -0.0018537
7.52 | 0.005 | -0.019 | -0.0018537
7.54 | 0.005 | -0.019 | -0.0018537
7.56 | 0.005 | -0.019 | -0.0018537
7.58 | 0.005 | -0.019 | -0.0018537
7.6 | -0.002 | -0.026 | -0.0025367
7.62 | 0.005 | -0.019 | -0.0018537
7.64 | 0.005 | -0.019 | -0.0018537
7.66 | 0.005 | -0.019 | -0.0018537
7.68 | 0.005 | -0.019 | -0.0018537
7.7 | 0.005 | -0.019 | -0.0018537
7.72 | 0.005 | -0.019 | -0.0018537
7.74 | 0.005 | -0.019 | -0.0018537
7.76 | 0.005 | -0.019 | -0.0018537
7.78 | 0.011 | -0.013 | -0.0012684
7.8 | 0.011 | -0.013 | -0.0012684
7.82 | 0.005 | -0.019 | -0.0018537
7.84 | 0.011 | -0.013 | -0.0012684
7.86 | 0.011 | -0.013 | -0.0012684
7.88 | 0.011 | -0.013 | -0.0012684
7.9 | 0.017 | -0.007 | -0.00068296
7.92 | 0.017 | -0.007 | -0.00068296
7.94 | 0.017 | -0.007 | -0.00068296
7.96 | 0.017 | -0.007 | -0.00068296
7.98 | 0.017 | -0.007 | -0.00068296
8 | 0.023 | -0.001 | -9.7566e-05
8.02 | 0.029 | 0.005 | 0.00048783
8.04 | 0.023 | -0.001 | -9.7566e-05
8.06 | 0.029 | 0.005 | 0.00048783
8.08 | 0.029 | 0.005 | 0.00048783
8.1 | 0.023 | -0.001 | -9.7566e-05
8.12 | 0.029 | 0.005 | 0.00048783
8.14 | 0.029 | 0.005 | 0.00048783
8.16 | 0.035 | 0.011 | 0.0010732
8.18 | 0.029 | 0.005 | 0.00048783
8.2 | 0.029 | 0.005 | 0.00048783
8.22 | 0.035 | 0.011 | 0.0010732
8.24 | 0.035 | 0.011 | 0.0010732
8.26 | 0.035 | 0.011 | 0.0010732
8.28 | 0.035 | 0.011 | 0.0010732
8.3 | 0.035 | 0.011 | 0.0010732
8.32 | 0.035 | 0.011 | 0.0010732
8.34 | 0.035 | 0.011 | 0.0010732
8.36 | 0.029 | 0.005 | 0.00048783
8.38 | 0.035 | 0.011 | 0.0010732
8.4 | 0.035 | 0.011 | 0.0010732
8.42 | 0.029 | 0.005 | 0.00048783
8.44 | 0.029 | 0.005 | 0.00048783
8.46 | 0.029 | 0.005 | 0.00048783
8.48 | 0.029 | 0.005 | 0.00048783
8.5 | 0.023 | -0.001 | -9.7566e-05
8.52 | 0.029 | 0.005 | 0.00048783
8.54 | 0.023 | -0.001 | -9.7566e-05
8.56 | 0.023 | -0.001 | -9.7566e-05
8.58 | 0.017 | -0.007 | -0.00068296
8.6 | 0.023 | -0.001 | -9.7566e-05
8.62 | 0.017 | -0.007 | -0.00068296
8.64 | 0.017 | -0.007 | -0.00068296
8.66 | 0.011 | -0.013 | -0.0012684
8.68 | 0.017 | -0.007 | -0.00068296
8.7 | 0.023 | -0.001 | -9.7566e-05
8.72 | 0.017 | -0.007 | -0.00068296
8.74 | 0.011 | -0.013 | -0.0012684
8.76 | 0.011 | -0.013 | -0.0012684
8.78 | 0.011 | -0.013 | -0.0012684
8.8 | 0.005 | -0.019 | -0.0018537
8.82 | 0.011 | -0.013 | -0.0012684
8.84 | 0.011 | -0.013 | -0.0012684
8.86 | 0.011 | -0.013 | -0.0012684
8.88 | 0.005 | -0.019 | -0.0018537
8.9 | 0.005 | -0.019 | -0.0018537
8.92 | 0.011 | -0.013 | -0.0012684
8.94 | 0.011 | -0.013 | -0.0012684
8.96 | 0.011 | -0.013 | -0.0012684
8.98 | 0.017 | -0.007 | -0.00068296
9 | 0.011 | -0.013 | -0.0012684
9.02 | 0.011 | -0.013 | -0.0012684
9.04 | 0.011 | -0.013 | -0.0012684
9.06 | 0.011 | -0.013 | -0.0012684
9.08 | 0.011 | -0.013 | -0.0012684
9.1 | 0.011 | -0.013 | -0.0012684
9.12 | 0.011 | -0.013 | -0.0012684
9.14 | 0.011 | -0.013 | -0.0012684
9.16 | 0.011 | -0.013 | -0.0012684
9.18 | 0.017 | -0.007 | -0.00068296
9.2 | 0.011 | -0.013 | -0.0012684
9.22 | 0.017 | -0.007 | -0.00068296
9.24 | 0.017 | -0.007 | -0.00068296
9.26 | 0.017 | -0.007 | -0.00068296
9.28 | 0.017 | -0.007 | -0.00068296
9.3 | 0.023 | -0.001 | -9.7566e-05
9.32 | 0.023 | -0.001 | -9.7566e-05
9.34 | 0.017 | -0.007 | -0.00068296
9.36 | 0.023 | -0.001 | -9.7566e-05
9.38 | 0.029 | 0.005 | 0.00048783
9.4 | 0.029 | 0.005 | 0.00048783
9.42 | 0.023 | -0.001 | -9.7566e-05
9.44 | 0.029 | 0.005 | 0.00048783
9.46 | 0.029 | 0.005 | 0.00048783
9.48 | 0.029 | 0.005 | 0.00048783
9.5 | 0.023 | -0.001 | -9.7566e-05
9.52 | 0.029 | 0.005 | 0.00048783
9.54 | 0.029 | 0.005 | 0.00048783
9.56 | 0.029 | 0.005 | 0.00048783
9.58 | 0.023 | -0.001 | -9.7566e-05
9.6 | 0.029 | 0.005 | 0.00048783
9.62 | 0.029 | 0.005 | 0.00048783
9.64 | 0.029 | 0.005 | 0.00048783
9.66 | 0.029 | 0.005 | 0.00048783
9.68 | 0.029 | 0.005 | 0.00048783
9.7 | 0.029 | 0.005 | 0.00048783
9.72 | 0.029 | 0.005 | 0.00048783
9.74 | 0.029 | 0.005 | 0.00048783
9.76 | 0.029 | 0.005 | 0.00048783
9.78 | 0.023 | -0.001 | -9.7566e-05
9.8 | 0.023 | -0.001 | -9.7566e-05
9.82 | 0.017 | -0.007 | -0.00068296
9.84 | 0.023 | -0.001 | -9.7566e-05
9.86 | 0.017 | -0.007 | -0.00068296
9.88 | 0.017 | -0.007 | -0.00068296
9.9 | 0.023 | -0.001 | -9.7566e-05
9.92 | 0.017 | -0.007 | -0.00068296
9.94 | 0.011 | -0.013 | -0.0012684
9.96 | 0.017 | -0.007 | -0.00068296
9.98 | 0.011 | -0.013 | -0.0012684
10 | 0.017 | -0.007 | -0.00068296
𝑦 = 0,0424𝑒^(−0,429𝑥)
𝑦 = 0,039𝑒^(−0,401𝑥)

## 3ªParte 5ºEnsaio
Tempo | Força 1 | Força 2 | X
0 | 0.649 | 0.623 | 0.060783 | Periodo (s) | Valor médio do periodo (s) | Desvio padrão do periodo (s) | Ferquência (Hz) | Média ferquência (Hz) | Desvio padrão da ferquência (Hz) |  | Constante elástica (N/m) | 10.2495 | 0.052257 |  | Amplitude (m) | Instante (s) | Energia (Nm) | Maximos |  |  | Minimos
0.02 | 0.618 | 0.592 | 0.057759 | [10 empty] | 0.04771 | -0.04771 | 0.56 | 0.011665 | Amplitude maxima(m) | Instante (s) | Energia (Nm) | Modulo da Amplitude minima (m) | Instante (s) | Energia (Nm)
0.04 | 0.588 | 0.562 | 0.054832 | 1.3 | 1.295 | 0.0057735 | 0.76923 | 0.77221 | 0.0034428 |  |  |  |  | 0.035221 | 0.035221 | 1.19 | 0.0063574 | 0.035221 | 1.19 | 0.0063574 | 0.04771 | 0.56 | 0.011665
0.06 | 0.545 | 0.519 | 0.050637 | 1.3 |  |  | 0.76923 |  |  |  | Valor de correção | 0.026 |  | 0.025757 | -0.025757 | 1.86 | 0.0034 | 0.019806 | 2.49 | 0.0020103 | 0.025757 | 1.86 | 0.0034
0.08 | 0.503 | 0.477 | 0.046539 | 1.29 |  |  | 0.77519 | [6 empty] | 0.019806 | 0.019806 | 2.49 | 0.0020103 | 0.010342 | 3.78 | 0.00054812 | 0.015123 | 3.15 | 0.001172
0.1 | 0.46 | 0.434 | 0.042343 | 1.29 |  |  | 0.77519 | [6 empty] | 0.015123 | -0.015123 | 3.15 | 0.001172 | 0.0062442 | 5.08 | 0.00019981 | 0.0085858 | 4.41 | 0.00037777
0.12 | 0.406 | 0.38 | 0.037075 | 1.26 |  |  | 0.79365 | [6 empty] | 0.010342 | 0.010342 | 3.78 | 0.00054812
0.14 | 0.357 | 0.331 | 0.032294 | 1.3 |  |  | 0.76923 | [6 empty] | 0.0085858 | -0.0085858 | 4.41 | 0.00037777
0.16 | 0.303 | 0.277 | 0.027026 | [10 empty] | 0.0062442 | 0.0062442 | 5.08 | 0.00019981
0.18 | 0.235 | 0.209 | 0.020391
0.2 | 0.181 | 0.155 | 0.015123
0.22 | 0.12 | 0.094 | 0.0091712
0.24 | 0.06 | 0.034 | 0.0033172
0.26 | -0.002 | -0.028 | -0.0027318
0.28 | -0.056 | -0.082 | -0.0080004
0.3 | -0.105 | -0.131 | -0.012781
0.32 | -0.153 | -0.179 | -0.017464
0.34 | -0.208 | -0.234 | -0.02283
0.36 | -0.244 | -0.27 | -0.026343 | 0.081478 | 14.1125 |  | 0.7722 | 0.0034427 | -0.051847 | -15.06
0.38 | -0.287 | -0.313 | -0.030538 |  |  |  | 4.8519 | 0.021631 | -0.32577 | -15.06
0.4 | -0.323 | -0.349 | -0.03405
0.42 | -0.36 | -0.386 | -0.03766
0.44 | -0.384 | -0.41 | -0.040002 | [14 empty] | Coeficiente de restituição (Amplitudes maximas) |  |  | Coeficiente de restituição (Amplitudes minimas)
0.46 | -0.408 | -0.434 | -0.042343
0.48 | -0.433 | -0.459 | -0.044783 | [14 empty] | 0.34486 |  |  | 0.33798
0.5 | -0.451 | -0.477 | -0.046539 | [14 empty] | 0.34333
0.52 | -0.451 | -0.477 | -0.046539
0.54 | -0.457 | -0.483 | -0.047124
0.56 | -0.463 | -0.489 | -0.04771
0.58 | -0.457 | -0.483 | -0.047124
0.6 | -0.445 | -0.471 | -0.045953
0.62 | -0.433 | -0.459 | -0.044783
0.64 | -0.42 | -0.446 | -0.043514
0.66 | -0.402 | -0.428 | -0.041758
0.68 | -0.372 | -0.398 | -0.038831
0.7 | -0.341 | -0.367 | -0.035807
0.72 | -0.317 | -0.343 | -0.033465
0.74 | -0.287 | -0.313 | -0.030538
0.76 | -0.244 | -0.27 | -0.026343
0.78 | -0.214 | -0.24 | -0.023416
0.8 | -0.177 | -0.203 | -0.019806
0.82 | -0.135 | -0.161 | -0.015708
0.84 | -0.092 | -0.118 | -0.011513
0.86 | -0.05 | -0.076 | -0.007415
0.88 | -0.019 | -0.045 | -0.0043905
0.9 | 0.029 | 0.003 | 0.0002927
0.92 | 0.072 | 0.046 | 0.004488
0.94 | 0.108 | 0.082 | 0.0080004
0.96 | 0.145 | 0.119 | 0.01161
0.98 | 0.193 | 0.167 | 0.016293
1 | 0.224 | 0.198 | 0.019318
1.02 | 0.254 | 0.228 | 0.022245
1.04 | 0.284 | 0.258 | 0.025172
1.06 | 0.308 | 0.282 | 0.027514
1.08 | 0.327 | 0.301 | 0.029367
1.1 | 0.345 | 0.319 | 0.031123
1.12 | 0.357 | 0.331 | 0.032294
1.14 | 0.375 | 0.349 | 0.03405
1.16 | 0.387 | 0.361 | 0.035221
1.18 | 0.387 | 0.361 | 0.035221
1.2 | 0.387 | 0.361 | 0.035221
1.22 | 0.387 | 0.361 | 0.035221
1.24 | 0.375 | 0.349 | 0.03405
1.26 | 0.369 | 0.343 | 0.033465
1.28 | 0.357 | 0.331 | 0.032294
1.3 | 0.339 | 0.313 | 0.030538
1.32 | 0.327 | 0.301 | 0.029367
1.34 | 0.308 | 0.282 | 0.027514
1.36 | 0.29 | 0.264 | 0.025757
1.38 | 0.266 | 0.24 | 0.023416
1.4 | 0.242 | 0.216 | 0.021074
1.42 | 0.205 | 0.179 | 0.017464
1.44 | 0.181 | 0.155 | 0.015123
1.46 | 0.145 | 0.119 | 0.01161
1.48 | 0.108 | 0.082 | 0.0080004
1.5 | 0.077 | 0.051 | 0.0049758
1.52 | 0.053 | 0.027 | 0.0026343
1.54 | 0.017 | -0.009 | -0.00087809
1.56 | -0.007 | -0.033 | -0.0032197
1.58 | -0.038 | -0.064 | -0.0062442
1.6 | -0.062 | -0.088 | -0.0085858
1.62 | -0.086 | -0.112 | -0.010927
1.64 | -0.117 | -0.143 | -0.013952
1.66 | -0.141 | -0.167 | -0.016293
1.68 | -0.153 | -0.179 | -0.017464
1.7 | -0.171 | -0.197 | -0.01922
1.72 | -0.19 | -0.216 | -0.021074
1.74 | -0.208 | -0.234 | -0.02283
1.76 | -0.214 | -0.24 | -0.023416
1.78 | -0.226 | -0.252 | -0.024587
1.8 | -0.232 | -0.258 | -0.025172
1.82 | -0.232 | -0.258 | -0.025172
1.84 | -0.232 | -0.258 | -0.025172
1.86 | -0.238 | -0.264 | -0.025757
1.88 | -0.232 | -0.258 | -0.025172
1.9 | -0.226 | -0.252 | -0.024587
1.92 | -0.22 | -0.246 | -0.024001
1.94 | -0.208 | -0.234 | -0.02283
1.96 | -0.196 | -0.222 | -0.02166
1.98 | -0.184 | -0.21 | -0.020489
2 | -0.165 | -0.191 | -0.018635
2.02 | -0.147 | -0.173 | -0.016879
2.04 | -0.129 | -0.155 | -0.015123
2.06 | -0.111 | -0.137 | -0.013366
2.08 | -0.086 | -0.112 | -0.010927
2.1 | -0.068 | -0.094 | -0.0091712
2.12 | -0.044 | -0.07 | -0.0068296
2.14 | -0.019 | -0.045 | -0.0043905
2.16 | -0.007 | -0.033 | -0.0032197
2.18 | 0.017 | -0.009 | -0.00087809
2.2 | 0.041 | 0.015 | 0.0014635
2.22 | 0.066 | 0.04 | 0.0039026
2.24 | 0.084 | 0.058 | 0.0056588
2.26 | 0.102 | 0.076 | 0.007415
2.28 | 0.12 | 0.094 | 0.0091712
2.3 | 0.138 | 0.112 | 0.010927
2.32 | 0.15 | 0.124 | 0.012098
2.34 | 0.181 | 0.155 | 0.015123
2.36 | 0.193 | 0.167 | 0.016293
2.38 | 0.205 | 0.179 | 0.017464
2.4 | 0.211 | 0.185 | 0.01805
2.42 | 0.224 | 0.198 | 0.019318
2.44 | 0.224 | 0.198 | 0.019318
2.46 | 0.229 | 0.203 | 0.019806
2.48 | 0.229 | 0.203 | 0.019806
2.5 | 0.229 | 0.203 | 0.019806
2.52 | 0.229 | 0.203 | 0.019806
2.54 | 0.224 | 0.198 | 0.019318
2.56 | 0.211 | 0.185 | 0.01805
2.58 | 0.211 | 0.185 | 0.01805
2.6 | 0.205 | 0.179 | 0.017464
2.62 | 0.193 | 0.167 | 0.016293
2.64 | 0.175 | 0.149 | 0.014537
2.66 | 0.15 | 0.124 | 0.012098
2.68 | 0.145 | 0.119 | 0.01161
2.7 | 0.126 | 0.1 | 0.0097566
2.72 | 0.108 | 0.082 | 0.0080004
2.74 | 0.096 | 0.07 | 0.0068296
2.76 | 0.077 | 0.051 | 0.0049758
2.78 | 0.06 | 0.034 | 0.0033172
2.8 | 0.047 | 0.021 | 0.0020489
2.82 | 0.029 | 0.003 | 0.0002927
2.84 | 0.011 | -0.015 | -0.0014635
2.86 | -0.007 | -0.033 | -0.0032197
2.88 | -0.019 | -0.045 | -0.0043905
2.9 | -0.032 | -0.058 | -0.0056588
2.92 | -0.05 | -0.076 | -0.007415
2.94 | -0.062 | -0.088 | -0.0085858
2.96 | -0.081 | -0.107 | -0.01044
2.98 | -0.086 | -0.112 | -0.010927
3 | -0.098 | -0.124 | -0.012098
3.02 | -0.111 | -0.137 | -0.013366
3.04 | -0.117 | -0.143 | -0.013952
3.06 | -0.117 | -0.143 | -0.013952
3.08 | -0.123 | -0.149 | -0.014537
3.1 | -0.129 | -0.155 | -0.015123
3.12 | -0.129 | -0.155 | -0.015123
3.14 | -0.129 | -0.155 | -0.015123
3.16 | -0.129 | -0.155 | -0.015123
3.18 | -0.129 | -0.155 | -0.015123
3.2 | -0.117 | -0.143 | -0.013952
3.22 | -0.111 | -0.137 | -0.013366
3.24 | -0.111 | -0.137 | -0.013366
3.26 | -0.098 | -0.124 | -0.012098
3.28 | -0.086 | -0.112 | -0.010927
3.3 | -0.081 | -0.107 | -0.01044
3.32 | -0.068 | -0.094 | -0.0091712
3.34 | -0.062 | -0.088 | -0.0085858
3.36 | -0.044 | -0.07 | -0.0068296
3.38 | -0.038 | -0.064 | -0.0062442
3.4 | -0.026 | -0.052 | -0.0050734
3.42 | -0.007 | -0.033 | -0.0032197
3.44 | 0.005 | -0.021 | -0.0020489
3.46 | 0.011 | -0.015 | -0.0014635
3.48 | 0.023 | -0.003 | -0.0002927
3.5 | 0.041 | 0.015 | 0.0014635
3.52 | 0.053 | 0.027 | 0.0026343
3.54 | 0.06 | 0.034 | 0.0033172
3.56 | 0.072 | 0.046 | 0.004488
3.58 | 0.084 | 0.058 | 0.0056588
3.6 | 0.096 | 0.07 | 0.0068296
3.62 | 0.102 | 0.076 | 0.007415
3.64 | 0.108 | 0.082 | 0.0080004
3.66 | 0.114 | 0.088 | 0.0085858
3.68 | 0.126 | 0.1 | 0.0097566
3.7 | 0.126 | 0.1 | 0.0097566
3.72 | 0.132 | 0.106 | 0.010342
3.74 | 0.132 | 0.106 | 0.010342
3.76 | 0.132 | 0.106 | 0.010342
3.78 | 0.132 | 0.106 | 0.010342
3.8 | 0.132 | 0.106 | 0.010342
3.82 | 0.132 | 0.106 | 0.010342
3.84 | 0.132 | 0.106 | 0.010342
3.86 | 0.12 | 0.094 | 0.0091712
3.88 | 0.12 | 0.094 | 0.0091712
3.9 | 0.114 | 0.088 | 0.0085858
3.92 | 0.108 | 0.082 | 0.0080004
3.94 | 0.102 | 0.076 | 0.007415
3.96 | 0.096 | 0.07 | 0.0068296
3.98 | 0.084 | 0.058 | 0.0056588
4 | 0.077 | 0.051 | 0.0049758
4.02 | 0.066 | 0.04 | 0.0039026
4.04 | 0.053 | 0.027 | 0.0026343
4.06 | 0.047 | 0.021 | 0.0020489
4.08 | 0.035 | 0.009 | 0.00087809
4.1 | 0.029 | 0.003 | 0.0002927
4.12 | 0.017 | -0.009 | -0.00087809
4.14 | 0.005 | -0.021 | -0.0020489
4.16 | -0.002 | -0.028 | -0.0027318
4.18 | -0.007 | -0.033 | -0.0032197
4.2 | -0.019 | -0.045 | -0.0043905
4.22 | -0.026 | -0.052 | -0.0050734
4.24 | -0.038 | -0.064 | -0.0062442
4.26 | -0.038 | -0.064 | -0.0062442
4.28 | -0.044 | -0.07 | -0.0068296
4.3 | -0.05 | -0.076 | -0.007415
4.32 | -0.056 | -0.082 | -0.0080004
4.34 | -0.062 | -0.088 | -0.0085858
4.36 | -0.062 | -0.088 | -0.0085858
4.38 | -0.062 | -0.088 | -0.0085858
4.4 | -0.062 | -0.088 | -0.0085858
4.42 | -0.062 | -0.088 | -0.0085858
4.44 | -0.062 | -0.088 | -0.0085858
4.46 | -0.062 | -0.088 | -0.0085858
4.48 | -0.062 | -0.088 | -0.0085858
4.5 | -0.056 | -0.082 | -0.0080004
4.52 | -0.056 | -0.082 | -0.0080004
4.54 | -0.05 | -0.076 | -0.007415
4.56 | -0.044 | -0.07 | -0.0068296
4.58 | -0.044 | -0.07 | -0.0068296
4.6 | -0.038 | -0.064 | -0.0062442
4.62 | -0.032 | -0.058 | -0.0056588
4.64 | -0.019 | -0.045 | -0.0043905
4.66 | -0.019 | -0.045 | -0.0043905
4.68 | -0.007 | -0.033 | -0.0032197
4.7 | -0.002 | -0.028 | -0.0027318
4.72 | 0.005 | -0.021 | -0.0020489
4.74 | 0.017 | -0.009 | -0.00087809
4.76 | 0.023 | -0.003 | -0.0002927
4.78 | 0.029 | 0.003 | 0.0002927
4.8 | 0.035 | 0.009 | 0.00087809
4.82 | 0.041 | 0.015 | 0.0014635
4.84 | 0.047 | 0.021 | 0.0020489
4.86 | 0.053 | 0.027 | 0.0026343
4.88 | 0.06 | 0.034 | 0.0033172
4.9 | 0.066 | 0.04 | 0.0039026
4.92 | 0.072 | 0.046 | 0.004488
4.94 | 0.077 | 0.051 | 0.0049758
4.96 | 0.077 | 0.051 | 0.0049758
4.98 | 0.077 | 0.051 | 0.0049758
5 | 0.077 | 0.051 | 0.0049758
5.02 | 0.084 | 0.058 | 0.0056588
5.04 | 0.084 | 0.058 | 0.0056588
5.06 | 0.084 | 0.058 | 0.0056588
5.08 | 0.09 | 0.064 | 0.0062442
5.1 | 0.084 | 0.058 | 0.0056588
5.12 | 0.084 | 0.058 | 0.0056588
5.14 | 0.077 | 0.051 | 0.0049758
5.16 | 0.077 | 0.051 | 0.0049758
5.18 | 0.077 | 0.051 | 0.0049758
5.2 | 0.077 | 0.051 | 0.0049758
5.22 | 0.072 | 0.046 | 0.004488
5.24 | 0.06 | 0.034 | 0.0033172
5.26 | 0.06 | 0.034 | 0.0033172
5.28 | 0.06 | 0.034 | 0.0033172
5.3 | 0.047 | 0.021 | 0.0020489
5.32 | 0.047 | 0.021 | 0.0020489
5.34 | 0.035 | 0.009 | 0.00087809
5.36 | 0.035 | 0.009 | 0.00087809
5.38 | 0.029 | 0.003 | 0.0002927
5.4 | 0.023 | -0.003 | -0.0002927
5.42 | 0.017 | -0.009 | -0.00087809
5.44 | 0.011 | -0.015 | -0.0014635
5.46 | 0.005 | -0.021 | -0.0020489
5.48 | -0.002 | -0.028 | -0.0027318
5.5 | -0.002 | -0.028 | -0.0027318
5.52 | -0.013 | -0.039 | -0.0038051
5.54 | -0.019 | -0.045 | -0.0043905
5.56 | -0.013 | -0.039 | -0.0038051
5.58 | -0.019 | -0.045 | -0.0043905
5.6 | -0.026 | -0.052 | -0.0050734
5.62 | -0.026 | -0.052 | -0.0050734
5.64 | -0.026 | -0.052 | -0.0050734
5.66 | -0.032 | -0.058 | -0.0056588
5.68 | -0.032 | -0.058 | -0.0056588
5.7 | -0.032 | -0.058 | -0.0056588
5.72 | -0.032 | -0.058 | -0.0056588
5.74 | -0.026 | -0.052 | -0.0050734
5.76 | -0.026 | -0.052 | -0.0050734
5.78 | -0.019 | -0.045 | -0.0043905
5.8 | -0.019 | -0.045 | -0.0043905
5.82 | -0.026 | -0.052 | -0.0050734
5.84 | -0.019 | -0.045 | -0.0043905
5.86 | -0.019 | -0.045 | -0.0043905
5.88 | -0.013 | -0.039 | -0.0038051
5.9 | -0.007 | -0.033 | -0.0032197
5.92 | -0.007 | -0.033 | -0.0032197
5.94 | -0.002 | -0.028 | -0.0027318
5.96 | 0.005 | -0.021 | -0.0020489
5.98 | 0.005 | -0.021 | -0.0020489
6 | 0.011 | -0.015 | -0.0014635
6.02 | 0.011 | -0.015 | -0.0014635
6.04 | 0.017 | -0.009 | -0.00087809
6.06 | 0.029 | 0.003 | 0.0002927
6.08 | 0.029 | 0.003 | 0.0002927
6.1 | 0.029 | 0.003 | 0.0002927
6.12 | 0.035 | 0.009 | 0.00087809
6.14 | 0.035 | 0.009 | 0.00087809
6.16 | 0.035 | 0.009 | 0.00087809
6.18 | 0.047 | 0.021 | 0.0020489
6.2 | 0.053 | 0.027 | 0.0026343
6.22 | 0.053 | 0.027 | 0.0026343
6.24 | 0.053 | 0.027 | 0.0026343
6.26 | 0.06 | 0.034 | 0.0033172
6.28 | 0.053 | 0.027 | 0.0026343
6.3 | 0.06 | 0.034 | 0.0033172
6.32 | 0.06 | 0.034 | 0.0033172
6.34 | 0.06 | 0.034 | 0.0033172
6.36 | 0.06 | 0.034 | 0.0033172
6.38 | 0.06 | 0.034 | 0.0033172
6.4 | 0.06 | 0.034 | 0.0033172
6.42 | 0.06 | 0.034 | 0.0033172
6.44 | 0.06 | 0.034 | 0.0033172
6.46 | 0.053 | 0.027 | 0.0026343
6.48 | 0.053 | 0.027 | 0.0026343
6.5 | 0.053 | 0.027 | 0.0026343
6.52 | 0.047 | 0.021 | 0.0020489
6.54 | 0.047 | 0.021 | 0.0020489
6.56 | 0.047 | 0.021 | 0.0020489
6.58 | 0.041 | 0.015 | 0.0014635
6.6 | 0.035 | 0.009 | 0.00087809
6.62 | 0.029 | 0.003 | 0.0002927
6.64 | 0.035 | 0.009 | 0.00087809
6.66 | 0.029 | 0.003 | 0.0002927
6.68 | 0.023 | -0.003 | -0.0002927
6.7 | 0.017 | -0.009 | -0.00087809
6.72 | 0.017 | -0.009 | -0.00087809
6.74 | 0.011 | -0.015 | -0.0014635
6.76 | 0.011 | -0.015 | -0.0014635
6.78 | 0.011 | -0.015 | -0.0014635
6.8 | 0.005 | -0.021 | -0.0020489
6.82 | 0.005 | -0.021 | -0.0020489
6.84 | -0.002 | -0.028 | -0.0027318
6.86 | -0.002 | -0.028 | -0.0027318
6.88 | -0.002 | -0.028 | -0.0027318
6.9 | -0.007 | -0.033 | -0.0032197
6.92 | -0.002 | -0.028 | -0.0027318
6.94 | -0.007 | -0.033 | -0.0032197
6.96 | -0.007 | -0.033 | -0.0032197
6.98 | -0.013 | -0.039 | -0.0038051
7 | -0.013 | -0.039 | -0.0038051
7.02 | -0.007 | -0.033 | -0.0032197
7.04 | -0.007 | -0.033 | -0.0032197
7.06 | -0.007 | -0.033 | -0.0032197
7.08 | -0.007 | -0.033 | -0.0032197
7.1 | -0.007 | -0.033 | -0.0032197
7.12 | -0.002 | -0.028 | -0.0027318
7.14 | -0.002 | -0.028 | -0.0027318
7.16 | -0.002 | -0.028 | -0.0027318
7.18 | 0.005 | -0.021 | -0.0020489
7.2 | 0.005 | -0.021 | -0.0020489
7.22 | 0.005 | -0.021 | -0.0020489
7.24 | 0.005 | -0.021 | -0.0020489
7.26 | 0.011 | -0.015 | -0.0014635
7.28 | 0.011 | -0.015 | -0.0014635
7.3 | 0.017 | -0.009 | -0.00087809
7.32 | 0.017 | -0.009 | -0.00087809
7.34 | 0.023 | -0.003 | -0.0002927
7.36 | 0.023 | -0.003 | -0.0002927
7.38 | 0.023 | -0.003 | -0.0002927
7.4 | 0.029 | 0.003 | 0.0002927
7.42 | 0.035 | 0.009 | 0.00087809
7.44 | 0.035 | 0.009 | 0.00087809
7.46 | 0.035 | 0.009 | 0.00087809
7.48 | 0.035 | 0.009 | 0.00087809
7.5 | 0.035 | 0.009 | 0.00087809
7.52 | 0.035 | 0.009 | 0.00087809
7.54 | 0.041 | 0.015 | 0.0014635
7.56 | 0.047 | 0.021 | 0.0020489
7.58 | 0.041 | 0.015 | 0.0014635
7.6 | 0.047 | 0.021 | 0.0020489
7.62 | 0.047 | 0.021 | 0.0020489
7.64 | 0.047 | 0.021 | 0.0020489
7.66 | 0.047 | 0.021 | 0.0020489
7.68 | 0.041 | 0.015 | 0.0014635
7.7 | 0.047 | 0.021 | 0.0020489
7.72 | 0.047 | 0.021 | 0.0020489
7.74 | 0.041 | 0.015 | 0.0014635
7.76 | 0.035 | 0.009 | 0.00087809
7.78 | 0.035 | 0.009 | 0.00087809
7.8 | 0.041 | 0.015 | 0.0014635
7.82 | 0.035 | 0.009 | 0.00087809
7.84 | 0.035 | 0.009 | 0.00087809
7.86 | 0.035 | 0.009 | 0.00087809
7.88 | 0.035 | 0.009 | 0.00087809
7.9 | 0.029 | 0.003 | 0.0002927
7.92 | 0.023 | -0.003 | -0.0002927
7.94 | 0.023 | -0.003 | -0.0002927
7.96 | 0.023 | -0.003 | -0.0002927
7.98 | 0.017 | -0.009 | -0.00087809
8 | 0.017 | -0.009 | -0.00087809
8.02 | 0.017 | -0.009 | -0.00087809
8.04 | 0.017 | -0.009 | -0.00087809
8.06 | 0.017 | -0.009 | -0.00087809
8.08 | 0.017 | -0.009 | -0.00087809
8.1 | 0.011 | -0.015 | -0.0014635
8.12 | 0.005 | -0.021 | -0.0020489
8.14 | 0.005 | -0.021 | -0.0020489
8.16 | 0.005 | -0.021 | -0.0020489
8.18 | 0.011 | -0.015 | -0.0014635
8.2 | 0.005 | -0.021 | -0.0020489
8.22 | 0.011 | -0.015 | -0.0014635
8.24 | 0.005 | -0.021 | -0.0020489
8.26 | 0.005 | -0.021 | -0.0020489
8.28 | 0.005 | -0.021 | -0.0020489
8.3 | 0.005 | -0.021 | -0.0020489
8.32 | 0.005 | -0.021 | -0.0020489
8.34 | 0.005 | -0.021 | -0.0020489
8.36 | 0.005 | -0.021 | -0.0020489
8.38 | 0.005 | -0.021 | -0.0020489
8.4 | 0.005 | -0.021 | -0.0020489
8.42 | 0.005 | -0.021 | -0.0020489
8.44 | 0.005 | -0.021 | -0.0020489
8.46 | 0.005 | -0.021 | -0.0020489
8.48 | 0.011 | -0.015 | -0.0014635
8.5 | 0.011 | -0.015 | -0.0014635
8.52 | 0.011 | -0.015 | -0.0014635
8.54 | 0.017 | -0.009 | -0.00087809
8.56 | 0.017 | -0.009 | -0.00087809
8.58 | 0.011 | -0.015 | -0.0014635
8.6 | 0.017 | -0.009 | -0.00087809
8.62 | 0.023 | -0.003 | -0.0002927
8.64 | 0.029 | 0.003 | 0.0002927
8.66 | 0.023 | -0.003 | -0.0002927
8.68 | 0.029 | 0.003 | 0.0002927
8.7 | 0.029 | 0.003 | 0.0002927
8.72 | 0.029 | 0.003 | 0.0002927
8.74 | 0.029 | 0.003 | 0.0002927
8.76 | 0.029 | 0.003 | 0.0002927
8.78 | 0.029 | 0.003 | 0.0002927
8.8 | 0.029 | 0.003 | 0.0002927
8.82 | 0.029 | 0.003 | 0.0002927
8.84 | 0.035 | 0.009 | 0.00087809
8.86 | 0.035 | 0.009 | 0.00087809
8.88 | 0.035 | 0.009 | 0.00087809
8.9 | 0.035 | 0.009 | 0.00087809
8.92 | 0.035 | 0.009 | 0.00087809
8.94 | 0.035 | 0.009 | 0.00087809
8.96 | 0.035 | 0.009 | 0.00087809
8.98 | 0.035 | 0.009 | 0.00087809
9 | 0.035 | 0.009 | 0.00087809
9.02 | 0.035 | 0.009 | 0.00087809
9.04 | 0.029 | 0.003 | 0.0002927
9.06 | 0.029 | 0.003 | 0.0002927
9.08 | 0.029 | 0.003 | 0.0002927
9.1 | 0.029 | 0.003 | 0.0002927
9.12 | 0.029 | 0.003 | 0.0002927
9.14 | 0.029 | 0.003 | 0.0002927
9.16 | 0.029 | 0.003 | 0.0002927
9.18 | 0.023 | -0.003 | -0.0002927
9.2 | 0.023 | -0.003 | -0.0002927
9.22 | 0.023 | -0.003 | -0.0002927
9.24 | 0.023 | -0.003 | -0.0002927
9.26 | 0.017 | -0.009 | -0.00087809
9.28 | 0.023 | -0.003 | -0.0002927
9.3 | 0.017 | -0.009 | -0.00087809
9.32 | 0.017 | -0.009 | -0.00087809
9.34 | 0.017 | -0.009 | -0.00087809
9.36 | 0.017 | -0.009 | -0.00087809
9.38 | 0.017 | -0.009 | -0.00087809
9.4 | 0.017 | -0.009 | -0.00087809
9.42 | 0.011 | -0.015 | -0.0014635
9.44 | 0.011 | -0.015 | -0.0014635
9.46 | 0.011 | -0.015 | -0.0014635
9.48 | 0.017 | -0.009 | -0.00087809
9.5 | 0.011 | -0.015 | -0.0014635
9.52 | 0.017 | -0.009 | -0.00087809
9.54 | 0.011 | -0.015 | -0.0014635
9.56 | 0.011 | -0.015 | -0.0014635
9.58 | 0.011 | -0.015 | -0.0014635
9.6 | 0.011 | -0.015 | -0.0014635
9.62 | 0.011 | -0.015 | -0.0014635
9.64 | 0.011 | -0.015 | -0.0014635
9.66 | 0.011 | -0.015 | -0.0014635
9.68 | 0.011 | -0.015 | -0.0014635
9.7 | 0.011 | -0.015 | -0.0014635
9.72 | 0.011 | -0.015 | -0.0014635
9.74 | 0.017 | -0.009 | -0.00087809
9.76 | 0.017 | -0.009 | -0.00087809
9.78 | 0.017 | -0.009 | -0.00087809
9.8 | 0.017 | -0.009 | -0.00087809
9.82 | 0.017 | -0.009 | -0.00087809
9.84 | 0.017 | -0.009 | -0.00087809
9.86 | 0.017 | -0.009 | -0.00087809
9.88 | 0.023 | -0.003 | -0.0002927
9.9 | 0.023 | -0.003 | -0.0002927
9.92 | 0.017 | -0.009 | -0.00087809
9.94 | 0.023 | -0.003 | -0.0002927
9.96 | 0.023 | -0.003 | -0.0002927
9.98 | 0.029 | 0.003 | 0.0002927
10 | 0.029 | 0.003 | 0.0002927
𝑦 = 0,0595𝑒^(−0,441𝑥)
𝑦 = 0,0603𝑒^(−0,449𝑥)

## 3ªParte
Maximos |  |  | Minimos
Ensaio | Valores dos coeficientes de restituição |  | Ensaio | Valores dos coeficientes de restituição |  | valor teorico de b
0.38001
1º | 0.35633 | 2.368% | 1º | 0.33186 | 4.814% | k | 10.2495
2º | 0.34716 | 3.285% | 2º | 0.31733 | 6.267% | m | 0.38233
3º | 0.33339 | 4.662% | 3º | 0.3311 | 4.891%
4º | 0.32575 | 5.426% | 4º | 0.30969 | 7.032%
5º | 0.34486 | 3.515% | 5º | 0.33798 | 4.203%
[6 empty] | w | 5.1537
Desvio | 0.012013 |  | Desvio | 0.011665 |  | T | 1.2192
[6 empty] | f | 0.82024
| 0.3415 |  |  | 0.32559
| -0.03851 |  |  | 0.054415
| -3.2058 |  |  | 4.665
Ensaio | Valores dos coeficientes de restituição |  |  |  | 0.35633
0.34716
1º | 0.34563 |  |  |  | 0.33339
2º | 0.33186 |  |  |  | 0.32575
3º | 0.33186 |  |  |  | 0.34486
4º | 0.31657 |  |  |  | 0.33186
5º | 0.34333 |  |  |  | 0.31733
0.3311
Desvio | 0.011566 |  |  |  | 0.30969
0.33798
0.33385
| -0.046156 |  |  | Desvio | 0.01396
-3.9906
0.33354
0.046462
3.3283