## 1 ª Parte
Pêndulo direita |  |  |  | Massa blocos (kg) | 1.8846 | M colocado na extremidade inferior do pêndulo |  |  |  | M colocado na extremidade superior do pêndulo
Medidas | Tempo de 10 oscilações (s) | Periodo (s) | Ferquência (Hz) v₀ | Massa parafuso (kg) | 0.11907 | Pêndulo esquerda |  |  |  | Pêndulo esquerda
1 | 16.7 | 1.67 | 0.5988 | (M)assa total (kg) | 2.0037 | Medidas | Tempo de 10 oscilações (s) | Periodo (s) | Ferquência (Hz) v₁ | Medidas | Tempo de 10 oscilações (s) | Periodo (s) | Ferquência (Hz) v₂
2 | 16.4 | 1.64 | 0.60976 |  |  | 1 | 19.1 | 1.91 | 0.52356 | 1 | 12.6 | 1.26 | 0.79365
3 | 16.5 | 1.65 | 0.60606 |  |  | 2 | 18.8 | 1.88 | 0.53191 | 2 | 12.7 | 1.27 | 0.7874
4 | 16.5 | 1.65 | 0.60606 |  |  | 3 | 19 | 1.9 | 0.52632 | 3 | 12.7 | 1.27 | 0.7874
5 | 16.4 | 1.64 | 0.60976 |  |  | 4 | 19 | 1.9 | 0.52632 | 4 | 12.6 | 1.26 | 0.79365
Valor médio: | 16.5 | 1.65 | 0.60606 |  |  | 5 | 19.1 | 1.91 | 0.52356 | 5 | 12.6 | 1.26 | 0.79365
[6 empty] | Valor médio: | 19 | 1.9 | 0.52632 | Valor médio: | 12.64 | 1.264 | 0.79114
Verifica-se então que:
Ou seja, a frequência do pêndulo depende do centro de massa da barra, quanto mais o centro de massa está afastado do eixo de oscilação menor a frequência (quanto maior a distância da massa ao eixo de oscilação menor a ferquência).
Nota: A massa não foi colocada exatamente na extremidade superior em .
Verifica-se então que:
𝑣_1>𝑣_0>𝑣_2
Ou seja, a frequência do pêndulo depende do centro de massa da barra, quanto mais o centro de massa está afastado do eixo de oscilação menor a frequência (quanto maior a distância da massa ao eixo de oscilação menor a ferquência).
Nota: A massa não foi colocada exatamente na extremidade superior em 𝑣_2.

## 2 ª Parte (Registo)
Pêndulo de Excitação
| Tempo de 10 oscilações (s) | Periodo (s) | Frequência (Hz)
1 | 19 | 1.9 | 0.52632
| 19.2 | 1.92 | 0.52083
| 18.9 | 1.89 | 0.5291
2 | 18.4 | 1.84 | 0.54348
| 18.3 | 1.83 | 0.54645
| 18.3 | 1.83 | 0.54645
3 | 17.7 | 1.77 | 0.56497
| 17.7 | 1.77 | 0.56497
| 17.9 | 1.79 | 0.55866
4 | 17.2 | 1.72 | 0.5814
| 17.3 | 1.73 | 0.57803
| 17.2 | 1.72 | 0.5814
5 | 16.7 | 1.67 | 0.5988
| 16.6 | 1.66 | 0.60241
| 16.6 | 1.66 | 0.60241
6 | 16.4 | 1.64 | 0.60976
| 16.5 | 1.65 | 0.60606
| 16.5 | 1.65 | 0.60606
7 | 16.4 | 1.64 | 0.60976
| 16.3 | 1.63 | 0.6135
| 16.3 | 1.63 | 0.6135
8 | 16.1 | 1.61 | 0.62112
| 16.1 | 1.61 | 0.62112
| 16.2 | 1.62 | 0.61728
9 | 16.1 | 1.61 | 0.62112
| 16 | 1.6 | 0.625
| 16 | 1.6 | 0.625
10 | 15.9 | 1.59 | 0.62893
| 15.9 | 1.59 | 0.62893
| 15.9 | 1.59 | 0.62893
11 | 15.8 | 1.58 | 0.63291
| 15.8 | 1.58 | 0.63291
| 15.8 | 1.58 | 0.63291
12 | 15.6 | 1.56 | 0.64103
| 15.6 | 1.56 | 0.64103
| 15.7 | 1.57 | 0.63694
13 | 15.1 | 1.51 | 0.66225
| 15 | 1.5 | 0.66667
| 15.2 | 1.52 | 0.65789
14 | 14.7 | 1.47 | 0.68027
| 14.9 | 1.49 | 0.67114
| 14.6 | 1.46 | 0.68493
15 | 13.9 | 1.39 | 0.71942
| 13.8 | 1.38 | 0.72464
| 13.9 | 1.39 | 0.71942
16 | 13.5 | 1.35 | 0.74074
| 13.6 | 1.36 | 0.73529
| 13.5 | 1.35 | 0.74074
17 | 13 | 1.3 | 0.76923
| 13 | 1.3 | 0.76923
| 13 | 1.3 | 0.76923
18 | 12.5 | 1.25 | 0.8
| 12.6 | 1.26 | 0.79365
| 12.5 | 1.25 | 0.8

## 2 ª Parte (Análise)
Ensaio | D (m) | Amplitude máxima (m) | Frequência (Hz) | Amplitude máxima ajustada (m) | Desvio² | Chi² | mac (Kg) | 0.10003 | Parâmetros da função gaussiana: G(x):A*exp(-(x-X)^2/2*σ^2) |  | Função gausseana ajustada
1 | 0.067 | 0.0671 | 0.52542 | 0.0016506 | 0.0042837 | 0.036858 | L (m) | 1 | A | 0.39974 | Frequência (Hz) | Amplitude máxima ajustada (m)
2 | 0.073 | 0.07313 | 0.54546 | 0.0061965 | 0.0044801 |  |  |  | X | 0.68105 | 0.53 | 0.0022699
3 | 0.082 | 0.082184 | 0.56287 | 0.016866 | 0.0042664 |  |  |  | σ | 0.046968 | 0.54 | 0.0044007
4 | 0.097 | 0.097305 | 0.58028 | 0.040012 | 0.0032825 | [5 empty] | 0.55 | 0.0081536
5 | 0.116 | 0.11652 | 0.60121 | 0.094259 | 0.00049567 | [5 empty] | 0.56 | 0.014438
6 | 0.127 | 0.12769 | 0.60729 | 0.1165 | 0.00012516 | [5 empty] | 0.57 | 0.024432
7 | 0.137 | 0.13786 | 0.61225 | 0.13674 | 1.2669e-06 | [5 empty] | 0.58 | 0.039511
8 | 0.163 | 0.16446 | 0.61984 | 0.17101 | 4.2889e-05 | [5 empty] | 0.59 | 0.061067
9 | 0.17 | 0.17166 | 0.62371 | 0.18973 | 0.00032654 | [5 empty] | 0.6 | 0.0902
10 | 0.18 | 0.18197 | 0.62893 | 0.21598 | 0.001157 | [5 empty] | 0.61 | 0.12733
11 | 0.198 | 0.20063 | 0.63291 | 0.23643 | 0.0012818 | [5 empty] | 0.62 | 0.17177
12 | 0.227 | 0.23098 | 0.63966 | 0.27115 | 0.0016136 | [5 empty] | 0.63 | 0.22145
13 | 0.393 | 0.41457 | 0.66227 | 0.36904 | 0.0020725 | [5 empty] | 0.64 | 0.27285
14 | 0.422 | 0.44897 | 0.67878 | 0.39927 | 0.00247 | [5 empty] | 0.65 | 0.32129
15 | 0.245 | 0.25002 | 0.72116 | 0.27757 | 0.00075891 | [5 empty] | 0.66 | 0.36155
16 | 0.135 | 0.13583 | 0.73893 | 0.18708 | 0.0026273 | [5 empty] | 0.67 | 0.38883
17 | 0.112 | 0.11247 | 0.76923 | 0.068599 | 0.0019247 | [5 empty] | 0.68 | 0.39964
18 | 0.093 | 0.093269 | 0.79788 | 0.018117 | 0.0056479 | [5 empty] | 0.69 | 0.39254
[11 empty] | 0.7 | 0.36848
[11 empty] | 0.71 | 0.33057
[11 empty] | 0.72 | 0.28341
[11 empty] | 0.73 | 0.23221
[11 empty] | 0.74 | 0.18183
[11 empty] | 0.75 | 0.13607
[11 empty] | 0.76 | 0.097316
[11 empty] | 0.77 | 0.066513
[11 empty] | 0.78 | 0.043445
[11 empty] | 0.79 | 0.02712
[11 empty] | 0.8 | 0.016179
[11 empty] | 0.81 | 0.0092243
[11 empty] | 0.82 | 0.005026
[11 empty] | 0.83 | 0.0026172
Com a construção do gráfico da amplitude máxima em função da frequência vemos que os pontos experimentais descrevem uma função gausseana.
Com isto, a partir do solver, ajustamos uma função gausseana aos pontos experimentais. Como resultado obtimos que a amplitude máxima do ajuste é 40 cm cuja frequência correspondente do pêndulo de excitação é 0,681 Hz. Um valor consideravelmente superior ao valor , da ferquência natural do pêndulo é 0,61 Hz (Obtido na 1ª Parte).
Tendo em conta o gráfico verifica-se que os valores experimetais afastam-se do ajuste. Achamos que se deve a dificuldades no registo dos valores presentes na coluna D.

## FASE
Ensaio | D (m) | A^2 | Amplitude máxima (m) | Frequência (Hz) | Amplitude máxima ajustada^2 (m) | Desvio² | Chi² |  | mac (Kg) | 0.10003 | Parâmetros da função gaussiana: G(x):A*exp(-(x-X)^2/2*σ^2) |  | Função gausseana ajustada
1 | 0.067 | 0.0045025 | 0.0671 | 0.52542 | 1.8432e-08 | 2.0272e-05 | 0.0011307 |  | L (m) | 1 | A^2 | 0.20325 | Frequência (Hz) | Amplitude máxima ajustada (m) | FASE 1 | FASE 2
2 | 0.073 | 0.005348 | 0.07313 | 0.54546 | 9.4385e-07 | 2.8591e-05 |  |  |  |  | X | 0.67984 | 0.53 | 4.7579e-08 | -0.17365 | -0.17365 | -1.576 | 1.5656
3 | 0.082 | 0.0067543 | 0.082184 | 0.56287 | 1.8501e-05 | 4.537e-05 |  |  |  |  | σ | -0.027117 | 0.54 | 3.4111e-07 | -0.1877 | -0.1877 | -1.895 | 1.2466
4 | 0.097 | 0.0094683 | 0.097305 | 0.58028 | 0.00024008 | 8.5161e-05 | [6 empty] | 0.55 | 2.1345e-06 | -0.20378 | -0.20378 | -2.1557 | 0.98589
5 | 0.116 | 0.013578 | 0.11652 | 0.60121 | 0.0030333 | 0.00011118 |  |  | A^2/2 |  |  |  | 0.56 | 1.1659e-05 | -0.22239 | -0.22239 | -2.3481 | 0.79353
6 | 0.127 | 0.016304 | 0.12769 | 0.60729 | 0.0056703 | 0.00011308 |  | y | 0.10162 |  |  |  | 0.57 | 5.5582e-05 | -0.24414 | -0.24414 | -2.4863 | 0.65524
7 | 0.137 | 0.019006 | 0.13786 | 0.61225 | 0.0090946 | 9.8244e-05 |  | 0.06 |  |  |  |  | 0.58 | 0.00023129 | -0.26991 | -0.26991 | -2.587 | 0.55457
8 | 0.163 | 0.027047 | 0.16446 | 0.61984 | 0.01757 | 8.9805e-05 | [6 empty] | 0.59 | 0.00084008 | -0.30087 | -0.30087 | -2.6622 | 0.47939
9 | 0.17 | 0.029466 | 0.17166 | 0.62371 | 0.023844 | 3.1611e-05 | [6 empty] | 0.6 | 0.0026633 | -0.33872 | -0.33872 | -2.7199 | 0.42169
10 | 0.18 | 0.033113 | 0.18197 | 0.62893 | 0.034877 | 3.1136e-06 | [6 empty] | 0.61 | 0.0073699 | -0.3859 | -0.3859 | -2.7653 | 0.37628
11 | 0.198 | 0.040252 | 0.20063 | 0.63291 | 0.045453 | 2.7051e-05 | [6 empty] | 0.62 | 0.017801 | -0.44608 | -0.44608 | -2.8018 | 0.33974
12 | 0.227 | 0.053352 | 0.23098 | 0.63966 | 0.067809 | 0.000209 | [6 empty] | 0.63 | 0.037528 | -0.52482 | -0.52482 | -2.8318 | 0.30978
13 | 0.393 | 0.17187 | 0.41457 | 0.66227 | 0.16475 | 5.0597e-05 | [6 empty] | 0.64 | 0.069058 | -0.63072 | -0.63072 | -2.8568 | 0.28479
14 | 0.422 | 0.20158 | 0.44897 | 0.67878 | 0.20309 | 2.2891e-06 | [6 empty] | 0.65 | 0.11092 | -0.77666 | -0.77666 | -2.8779 | 0.26366
15 | 0.245 | 0.062511 | 0.25002 | 0.72116 | 0.06366 | 1.3199e-06 | [6 empty] | 0.66 | 0.1555 | -0.97952 | -0.97952 | -2.896 | 0.24557
16 | 0.135 | 0.018449 | 0.13583 | 0.73893 | 0.018933 | 2.3428e-07 | [6 empty] | 0.67 | 0.19029 | -1.2516 | -1.2516 | -2.9117 | 0.22991
17 | 0.112 | 0.01265 | 0.11247 | 0.76923 | 0.00088817 | 0.00013833 | [6 empty] | 0.68 | 0.20324 | -1.576 | 1.5656 |  | -0.50166 | FASE DE RESSONANCIA PI/2
18 | 0.093 | 0.0086991 | 0.093269 | 0.79788 | 1.5609e-05 | 7.5403e-05 | [6 empty] | 0.69 | 0.18948 | -1.895 | 1.2466
[13 empty] | 0.7 | 0.15419 | -2.1557 | 0.98589
[13 empty] | 0.71 | 0.10951 | -2.3481 | 0.79353
[13 empty] | 0.72 | 0.067894 | -2.4863 | 0.65524
[13 empty] | 0.73 | 0.036739 | -2.587 | 0.55457
[13 empty] | 0.74 | 0.017353 | -2.6622 | 0.47939
[13 empty] | 0.75 | 0.0071539 | -2.7199 | 0.42169
[13 empty] | 0.76 | 0.0025743 | -2.7653 | 0.37628
[13 empty] | 0.77 | 0.00080856 | -2.8018 | 0.33974
[13 empty] | 0.78 | 0.00022167 | -2.8318 | 0.30978
[13 empty] | 0.79 | 5.3044e-05 | -2.8568 | 0.28479
[13 empty] | 0.8 | 1.1079e-05 | -2.8779 | 0.26366
[13 empty] | 0.81 | 2.0198e-06 | -2.896 | 0.24557
[13 empty] | 0.82 | 3.214e-07 | -2.9117 | 0.22991
[13 empty] | 0.83 | 4.4641e-08 | -2.9254 | 0.21623
Com a construção do gráfico da amplitude máxima em função da frequência vemos que os pontos experimentais descrevem uma função gausseana.
Com isto, a partir do solver, ajustamos uma função gausseana aos pontos experimentais. Como resultado obtimos que a amplitude máxima do ajuste é 40 cm cuja frequência correspondente do pêndulo de excitação é 0,681 Hz. Um valor consideravelmente superior ao valor , da ferquência natural do pêndulo é 0,61 Hz (Obtido na 1ª Parte).
Tendo em conta o gráfico verifica-se que os valores experimetais afastam-se do ajuste. Achamos que se deve a dificuldades no registo dos valores presentes na coluna D.