## 1ª Parte
| Valor | V out eficaz (Volt) | V out (Volt) | Frequência (KHz) | V out/ V in | V out/ V in (Teórico) | Fase | Teórica |  | Pontos experimentais
R (Ohm) | 1200 | 1.63 | 4.6103 | 3 | 0.68811 | 0.61283 | -0.91116 | ω₀ (rad/s) | 25132.7412 | ω₀ (rad/s) | 25132.7412
L (H) | 0.10554 | 2.13 | 6.0245 | 3.5 | 0.89919 | 0.86048 | -0.53459 | f₀ (Hz) | 4000 | f₀ (Hz) | 4000
C (F) | 1.5e-08 | 2.33 | 6.5902 | 3.75 | 0.98362 | 0.96157 | -0.27812 | β (rad/s) | 11369.7843 | β (rad/s) | 12566.3706
V in (Volt) | 6.7 | 2.37 | 6.7034 | 4 | 1.0005 | 1 | -3.7896e-16 | Q | 2.2105 | Q | 2
|  | 2.31 | 6.5337 | 4.25 | 0.97517 | 0.96587 | 0.26202
|  | 2.12 | 5.9963 | 4.5 | 0.89497 | 0.88652 | 0.48103
|  | 1.64 | 4.6386 | 5 | 0.69233 | 0.70898 | 0.78275
|  | 1.31 | 3.7052 | 5.5 | 0.55302 | 0.5726 | 0.96113
|  | 1.01 | 2.8567 | 6 | 0.42637 | 0.4771 | 1.0734
|  | 0.84 | 2.3759 | 6.5 | 0.35461 | 0.40891 | 1.1495
|  | 0.69 | 1.9516 | 7 | 0.29129 | 0.35835 | 1.2043
|  | 0.6 | 1.6971 | 7.5 | 0.25329 | 0.31951 | 1.2456
|  | 0.48 | 1.3576 | 8 | 0.20263 | 0.28875 | 1.2779
|  | 0.44 | 1.2445 | 8.5 | 0.18575 | 0.26376 | 1.3039
|  | 0.4 | 1.1314 | 9 | 0.16886 | 0.24304 | 1.3253
|  | 0.34 | 0.96167 | 9.5 | 0.14353 | 0.22556 | 1.3433
|  | 0.31 | 0.87681 | 10 | 0.13087 | 0.21059 | 1.3586
|  | 0.26 | 0.73539 | 10.5 | 0.10976 | 0.19762 | 1.3719
|  | 0.23 | 0.65054 | 11 | 0.097095 | 0.18626 | 1.3834
|  | 0.22 | 0.62225 | 11.5 | 0.092874 | 0.17621 | 1.3937
|  | 0.19 | 0.5374 | 12 | 0.080209 | 0.16726 | 1.4028
|  | 0.18 | 0.50912 | 12.5 | 0.075988 | 0.15922 | 1.4109
|  | 0.16 | 0.45255 | 13 | 0.067545 | 0.15197 | 1.4182
Observações:
- Como no labratório não temos nenhum aparelho que mede a indutância da bobine, é necessário deduzir um valor aproximado a partir dos pontos experimentais. Sabemos que , por isso:
Observações:
- Como no labratório não temos nenhum aparelho que mede a indutância da bobine, é necessário deduzir um valor aproximado a partir dos pontos experimentais. Sabemos que 𝜔_0=1/√𝐿𝐶, por isso:
𝐿=〖𝜔_0〗^2 𝐶

## 1ª Parte - Resistência (!=)
| Valor | V out eficaz (Volt) | V out (Volt) | Frequência (KHz) | V out/ V in | V out/ V in (Teórico) | Fase | Teórica |  | Pontos experimentais
R (Ohm) | 3300 | 2.55 | 7.2125 | 3 | 0.96167 | 0.90541 | -0.43845 | ω₀ (rad/s) | 25132.7412 | ω₀ (rad/s) | 21991.1486
L (mH) | 0.10554 | 2.65 | 7.4953 | 3.5 | 0.99938 | 0.9776 | -0.21207 | f₀ (Hz) | 4000 | f₀ (Hz) | 3500
C (F) | 1.5e-08 | 2.58 | 7.2973 | 4 | 0.97298 | 1 | -1.378e-16 | β (rad/s) | 31266.9067 | β (rad/s) | 31415.9265
V in (Volt) | 7.5 | 2.43 | 6.8731 | 4.5 | 0.91641 | 0.98246 | 0.18756 | Q | 0.80381 | Q | 0.7
|  | 2.34 | 6.6185 | 5 | 0.88247 | 0.94037 | 0.34707
|  | 2.02 | 5.7134 | 5.5 | 0.76179 | 0.88698 | 0.48003
|  | 1.79 | 5.0629 | 6 | 0.67505 | 0.83083 | 0.5902
|  | 1.62 | 4.5821 | 6.5 | 0.61094 | 0.77648 | 0.68174
|  | 1.42 | 4.0164 | 7 | 0.53552 | 0.72596 | 0.75837
|  | 1.26 | 3.5638 | 7.5 | 0.47518 | 0.67993 | 0.82312
|  | 1.1 | 3.1113 | 8 | 0.41484 | 0.63839 | 0.8784
|  | 1.03 | 2.9133 | 8.5 | 0.38844 | 0.60101 | 0.92603
|  | 0.91 | 2.5739 | 9 | 0.34318 | 0.56738 | 0.96748
|  | 0.81 | 2.291 | 9.5 | 0.30547 | 0.53708 | 1.0038
|  | 0.75 | 2.1213 | 10 | 0.28284 | 0.50969 | 1.036
|  | 0.68 | 1.9233 | 10.5 | 0.25644 | 0.48486 | 1.0646
|  | 0.62 | 1.7536 | 11 | 0.23382 | 0.46228 | 1.0902
|  | 0.56 | 1.5839 | 11.5 | 0.21119 | 0.44166 | 1.1133
|  | 0.51 | 1.4425 | 12 | 0.19233 | 0.42278 | 1.1343
|  | 0.47 | 1.3294 | 12.5 | 0.17725 | 0.40543 | 1.1533
|  | 0.42 | 1.1879 | 13 | 0.15839 | 0.38944 | 1.1708
Observações:
- Deveriamos ter medido V out quando a ferquência era 2 KHz, para calcular o β experimental.
- Por um motivo desconhecido, o valor de experimental é muito diferente do teórico, isto só é possivel se o valor da capacitância ou da indutância ter se alterado.
Observações:
- Deveriamos ter medido V out quando a ferquência era 2 KHz, para calcular o β experimental.
- Por um motivo desconhecido, o valor de 𝜔_0 experimental é muito diferente do teórico, isto só é possivel se o valor da capacitância ou da indutância ter se alterado.

## 1ª Parte - Condensador (!=)
| Valor | V out eficaz (Volt) | V out (Volt) | Frequência (KHz) | V out/ V in | V out/ V in (Teórico) | Fase | Teórica |  | Pontos experimentais
R (Ohm) | 1200 | 1.35 | 1.9092 | 0.5 | 0.44503 | 0.38788 | -1.1725 | ω₀ (rad/s) | 9733.8688 | ω₀ (rad/s) | 9424.778
L (mH) | 0.10554 | 2.2 | 3.1113 | 0.75 | 0.72524 | 0.59411 | -0.93463 | f₀ (Hz) | 1549.1933 | f₀ (Hz) | 1500
C (F) | 1e-07 | 2.63 | 3.7194 | 1 | 0.86699 | 0.79092 | -0.65848 | β (rad/s) | 11369.7843 | β (rad/s) | 12566.3706
V in (Volt) | 4.29 | 2.88 | 4.0729 | 1.2 | 0.9494 | 0.91461 | -0.41626 | Q | 0.85612 | Q | 0.75
|  | 3.02 | 4.2709 | 1.4 | 0.99555 | 0.98525 | -0.17197
|  | 3.02 | 4.2709 | 1.6 | 0.99555 | 0.99848 | 0.055206
|  | 2.88 | 4.0729 | 1.8 | 0.9494 | 0.96832 | 0.25239
|  | 2.7 | 3.8184 | 2 | 0.89006 | 0.91461 | 0.41626
|  | 2.24 | 3.1678 | 2.5 | 0.73842 | 0.76155 | 0.7051
|  | 1.76 | 2.489 | 3 | 0.58019 | 0.63525 | 0.88247
|  | 1.45 | 2.0506 | 3.5 | 0.478 | 0.54084 | 0.99936
|  | 1.02 | 1.4425 | 4 | 0.33625 | 0.46982 | 1.0817
|  | 1.06 | 1.4991 | 5 | 0.34943 | 0.37167 | 1.19
|  | 0.65 | 0.91924 | 6 | 0.21427 | 0.30748 | 1.2583
|  | 0.51 | 0.72125 | 7 | 0.16812 | 0.2623 | 1.3054
|  | 0.41 | 0.57983 | 8 | 0.13516 | 0.22877 | 1.34
|  | 0.33 | 0.46669 | 9 | 0.10879 | 0.20289 | 1.3665
|  | 0.25 | 0.35355 | 10 | 0.082413 | 0.1823 | 1.3875
|  | 0.21 | 0.29698 | 11 | 0.069227 | 0.16552 | 1.4045

## 1ª Parte - Geral
Observações:
Verifica-se assim que alterando a resistência do circuito, o valor da ferquência angular de ressonância (ω₀) mantém-se, já a largura de banda (β) aumenta quanto maior a resistência. Quando o condensador é alterado, a largura de banda (β) não é alterada, mas já o valor da ferquência angular de ressonância (ω₀) diminui quanto maior o valor da capacitância do condensador. Os Valores teóricos e experimentais de cada caso podem ser vistos nas paginas correspondentes.
Nesta experiência foi usada o seguinte circuito:
V in e o V out deveriam ter sido observados no osciloscopio, mas durante a 1ª Parte da experiência foi executada de forma errada, tendo em conta que o valor de V out eficaz foi medido com o multimetro em paralelo nos terminais da resistência e o valor da ferquência também foi medido com o multimetro em parelelo nos terminais do gerador.
Como estamos perande um circuito passa-banda:
Onde,
são correspondem aos valores quando,
sendo assim obter um valor teórico e um experimental. Mas durante a experiencia os valors de não foram medidos com percisão, por isso nos cálculos apenas se usou o valor mais proximo.
Teoricamente sabemos também que:
Por isso fazendo um ajuste dos pontos experimêntais verificamos que os pontos se ajustam á reta teórica. Nesta 1ª Parte para as ferquencias superiores a , o valor de V out/V in é inferior ao valor teórico. Poderá ter havido uma variação do V in e como a experiencia estava a ser realizada de forma errada, não foi notado essa variação...
Nesta experiência foi usada o seguinte circuito:
V in e o V out deveriam ter sido observados no osciloscopio, mas durante a 1ª Parte da experiência foi executada de forma errada, tendo em conta que o valor de V out eficaz foi medido com o multimetro em paralelo nos terminais da resistência e o valor da ferquência também foi medido com o multimetro em parelelo nos terminais do gerador.
Como estamos perande um circuito passa-banda:
Onde,
𝜔_0=1/√𝐿𝐶
β=𝜔_2−𝜔_1=𝑅/𝐿
𝑄=𝜔_0/β
𝜔_2 & 𝜔_1 são correspondem aos valores quando,
sendo assim obter um valor teórico e um experimental. Mas durante a experiencia os valors de 𝜔_2 & 𝜔_1 não foram medidos com percisão, por isso nos cálculos apenas se usou o valor mais proximo.
Teoricamente sabemos também que:
Por isso fazendo um ajuste dos pontos experimêntais verificamos que os pontos se ajustam á reta teórica. Nesta 1ª Parte para as ferquencias superiores a 𝜔_0 , o valor de V out/V in é inferior ao valor teórico. Poderá ter havido uma variação do V in e como a experiencia estava a ser realizada de forma errada, não foi notado essa variação...

## 2ª Parte
| Valor | frequência (Hz) | V out pp (Volt) | V out/ V in | Teórica |  | Pontos experimentais
R (Ohm) | 1200 | 1100 | 4.9 | 0.51579 | ω₀ (rad/s) | 25132.7412 | ω₀ (rad/s) | 26389.3783
L (H) | 0.10554 | 1500 | 6.5 | 0.68421 | f₀ (Hz) | 4000 | f₀ (Hz) | 4200
C (F) | 1.5e-08 | 1940 | 7.6 | 0.8 | β (rad/s) | 55555.5556 | β (rad/s) | 54663.7122
V in pp (Volt) | 9.5 | 2400 | 8.6 | 0.90526 | Q | 0.45239 | Q | 0.48276
|  | 2900 | 9.4 | 0.98947
|  | 3500 | 9.5 | 1
|  | 4200 | 9.5 | 1
|  | 4600 | 9.5 | 1
|  | 5000 | 9.36 | 0.98526
|  | 5700 | 9 | 0.94737
|  | 6200 | 8.72 | 0.91789
|  | 6600 | 8.5 | 0.89474
|  | 7300 | 8.2 | 0.86316
|  | 7900 | 7.8 | 0.82105
|  | 8300 | 7.6 | 0.8
|  | 8900 | 7.2 | 0.75789
|  | 9300 | 7 | 0.73684
|  | 10200 | 6.6 | 0.69474
|  | 11000 | 6.2 | 0.65263
|  | 12000 | 5.7 | 0.6
|  | 13000 | 5 | 0.52632

## 2ª Parte - Resistência (!=)
| Valor | Frequência (Hz) | V out (Volt) | V out/ V in | Teórica |  | Pontos experimentais
R (Ohm) | 1050 | 1200 | 4.5 | 0.47368 | ω₀ (rad/s) | 25132.7412 | ω₀ (rad/s) | 25132.7412
L (mH) | 0.10554 | 1500 | 5.7 | 0.6 | f₀ (Hz) | 4000 | f₀ (Hz) | 4000
C (nF) | 1.5e-08 | 2100 | 7.4 | 0.77895 | β (rad/s) | 63492.0635 | β (rad/s) | 47123.8898
V in (Volt) | 9.5 | 2500 | 8.3 | 0.87368 | Q | 0.39584 | Q | 0.53333
|  | 2900 | 8.9 | 0.93684
|  | 3400 | 9.4 | 0.98947
|  | 3700 | 9.5 | 1
|  | 4000 | 9.5 | 1
|  | 4400 | 9.4 | 0.98947
|  | 4800 | 9.3 | 0.97895
|  | 5400 | 9 | 0.94737
|  | 6000 | 8.5 | 0.89474
|  | 6500 | 8.2 | 0.86316
|  | 7000 | 7.7 | 0.81053
|  | 7600 | 7.4 | 0.77895
|  | 8000 | 7.1 | 0.74737
|  | 8500 | 6.7 | 0.70526
|  | 9000 | 6.5 | 0.68421
|  | 9500 | 6.2 | 0.65263
|  | 10000 | 5.8 | 0.61053
|  | 11000 | 5.4 | 0.56842
|  | 12000 | 5.12 | 0.53895
|  | 13000 | 4.6 | 0.48421

## 2ª Parte - Condensador (!=)
| Valor | Frequência (Hz) | V out (Volt) | V out/ V in | Teórica |  |  | Pontos experimentais
R (Ohm) | 1200 | 450 | 2.3 | 0.25843 | ω₀ (rad/s) | 9733.8688 |  | ω₀ (rad/s) | 9424.778
L (mH) | 0.10554 | 810 | 4.7 | 0.52809 | f₀ (Hz) | 1549.1933 |  | f₀ (Hz) | 1500
C (nF) | 1e-07 | 970 | 5.88 | 0.66067 | β (rad/s) | 8333.3333 |  | β (rad/s) | 10241.5921
V in (Volt) | 8.9 | 1200 | 7.44 | 0.83596 | Q | 1.1681 |  | Q | 0.92025
|  | 1400 | 8.6 | 0.96629
|  | 1500 | 8.9 | 1
|  | 1700 | 8.8 | 0.98876
|  | 1900 | 8.2 | 0.92135
|  | 2200 | 7 | 0.78652 |  |  | Frequência (Hz)+J2:N6
|  | 2600 | 5.9 | 0.66292
|  | 3000 | 4.8 | 0.53933
|  | 3500 | 4 | 0.44944
|  | 4000 | 3.4 | 0.38202
|  | 4600 | 3 | 0.33708
|  | 5000 | 2.7 | 0.30337
|  | 6000 | 2.2 | 0.24719
|  | 7000 | 1.92 | 0.21573
|  | 8200 | 1.64 | 0.18427
|  | 9200 | 1.4 | 0.1573

## 2ª Parte - Geral
Nesta segunda parte é usado o seguinte circuito:
Neste caso:
Nesta segunda parte é usado o seguinte circuito:
Neste caso:
𝜔_0=1/√𝐿𝐶
β=𝜔_2−𝜔_1=1/𝑅𝐶
𝑄=𝜔_0/β