## Prob_1
| km | m/s2
| h | g
| 10 | 9.76
| 20 | 9.73
| 30 | 9.7
| 40 | 9.68
| 50 | 9.64
| 60 | 9.58
declive | -0.0034 | 9.8007 | ord. origem
sdeclive | 0.00030551 | 0.011898 | sord.origem
| 0.96872 | 0.01278 | sy_pontos
| 123.8571 | 4
| 0.02023 | 0.00065333
hBraga | 200 | m
hBraga | 0.2 | km
gBraga | 9.8 | m/s2
ugBraga | 0.011843 | m/s2

## Prob_2
| cm | mPa
EE | 0 | 0
ED | 14.2 | 0.74153
EC | 23.3 | 1.1416
EB | 32.2 | 1.5318
EA | 41.3 | 1.8928
declive | 0.047211 | 0 | ord. origem
sdeclive | 0.00085374 | #N/A | sord.origem
| 0.99869 | 0.050415 | sy_pontos
| 3057.941 | 4
| 7.7722 | 0.010167
Este problema é igual ao problema 3 da lista de problemas 4 sobre propagação de incerteza.
A única diferença é que o valor do declive e respetiva incerteza deve ser obtido a partir do ajuste
da reta aos pontos experimentais.

## Prob_3
|  | mA | V
|  | I | U
|  | 0.1 | 0.009
|  | 9.61 | 0.93
|  | 19.76 | 1.92
|  | 28.42 | 2.77
|  | 38.2 | 3.73
|  | 47.3 | 4.63
|  | 57.2 | 5.6
|  | 66.6 | 6.52
|  | 76 | 7.45
|  | 85.9 | 8.42
|  | 95 | 9.32
|  | 104.9 | 10.3
|  | 113.9 | 11.15
| declive | 0.097992 | 0 | ord. origem
| sdeclive | 4.7253e-05 | #N/A | sord.origem
|  | 1 | 0.011463 | sy_pontos
|  | 4300602.2759 | 12
|  | 565.1167 | 0.0015768
a) | R | 97.9919 | ± | 0.047253 | Ω
b)
Método errado de resolver a alínea:
Ω
|  | Valor | Inc.padr. | Inc.padr. Relativa
| Rdeclive | 97.9919 | 0.047253 | 0.04822%
| RV | 11000000 | 1100000 | 10%
| R | 97.9928 | ± | 13.8584 | Ω
Método numérico:
Ω
|  | Valor | Inc.Padr. | soma | vmáx | c
97.9928
| Rdeclive | 97.9919 | 0.047253 | 98.0392 | 98.0401 | 1
| RV | 11000000 | 1100000 | 12100000 | 97.9927 | -7.2146e-11
| uR | 0.047254 | Ω
Método analítico, usando as fórmulas dos casos particulares e evitando correlações:
Ω
|  | Valor | Inc.padr. | Inc.padr. Relativa
| Rdeclive | 97.9919 | 0.047253 | 0.04822%
| RV | 11000000 | 1100000 | 10%
| 1/R | 0.010205 | 4.9209e-06
| R | 97.9928 | ± | 0.047254 | Ω
ou:
Ω
|  | Valor | Inc.padr. | Inc.padr. Relativa
| Rdeclive | 97.9919 | 0.047253 | 0.04822%
| RV | 11000000 | 1100000 | 10%
Ω−1
| 1/Rdeclive | 0.010205 | 4.9209e-06
| 1/RV | 9.0909e-08 | 9.0909e-09
| 1/R | 0.010205 | 4.9209e-06
| R | 97.9928 | ± | 0.047254 | Ω
1/𝑅=1/𝑅_𝑑𝑒𝑐𝑙𝑖𝑣𝑒 −1/𝑅_𝑉 =𝑅_𝑉/(𝑅_𝑉 𝑅_𝑑𝑒𝑐𝑙𝑖𝑣𝑒 )−𝑅_𝑑𝑒𝑐𝑙𝑖𝑣𝑒/(𝑅_𝑑𝑒𝑐𝑙𝑖𝑣𝑒 𝑅_𝑉 )=(𝑅_𝑉−𝑅_𝑑𝑒𝑐𝑙𝑖𝑣𝑒)/(𝑅_𝑉 𝑅_𝑑𝑒𝑐𝑙𝑖𝑣𝑒 )
𝑅=(𝑅_𝑉 𝑅_𝑑𝑒𝑐𝑙𝑖𝑣𝑒)/(𝑅_𝑉−𝑅_𝑑𝑒𝑐𝑙𝑖𝑣𝑒 ) ⇒┴ 𝑢_𝑅=𝑅∙√((𝑢_(𝑅_𝑉 )/𝑅_𝑉 )^2+(𝑢_(𝑅_𝑑𝑒𝑐𝑙𝑖𝑣𝑒 )/𝑅_𝑑𝑒𝑐𝑙𝑖𝑣𝑒 )^2+(𝑢_(𝑅_𝑉)^2+𝑢_(𝑅_𝑑𝑒𝑐𝑙𝑖𝑣𝑒)^2)/(𝑅_𝑉−𝑅_𝑑𝑒𝑐𝑙𝑖𝑣𝑒 )^2 )
Nota: esta forma de resolver está errada por não tem em conta as correlações. Quer RV quer Rdeclive estão correlacionados com o denominador. É o mesmo problema que foi referido no trabalho laboratorial sobre densidade de objetos e que vai aparecendo aqui e acolá noutros problemas. Neste a consequência é enorme porque o valor obtido para a incerteza padrão de R é perto de 300 vezes superior ao valor correto.
Como se corrige? Duas alternativas:
(i) usar o método numérico. Este método é muito mais imune a estes problemas.
(ii) para usar o método analítico deve-se calcular os coeficientes de sensibilidade derivando a equação total ou, se usarmos as fórmulas dos casos particulares (somas e subtrações, multiplicações e divisões, etc.) devemos reescrever a equação para que não haja correlações.
1/𝑅=1/𝑅_𝑑𝑒𝑐𝑙𝑖𝑣𝑒 −1/𝑅_𝑉 ⇒┴ 𝑢_(1/𝑅)=√(𝑢_(1/𝑅_𝑑𝑒𝑐𝑙𝑖𝑣𝑒 )^2+𝑢_(1/𝑅_𝑉 )^2 )=√((𝑢_(𝑅_𝑑𝑒𝑐𝑙𝑖𝑣𝑒 )/(𝑅_𝑑𝑒𝑐𝑙𝑖𝑣𝑒^2 ))^2+(𝑢_(𝑅_𝑉 )/(𝑅_𝑉^2 ))^2 )
𝑅=1/(1/𝑅)=(1/𝑅)^(−1) ⇒┴ 𝑢_𝑅=𝑅∙√((−1)^2∙(𝑢_(1/𝑅)/(1/𝑅))^2 )=𝑅^2 𝑢_(1/𝑅)

## Prob_4
| g = | 9.802 | ± | 0.003 | m/s2
Balança
| (cm) | (g) | (N)
| Y | m | F
| 44 | 220.1 | 0
| 46 | 214 | 0
| 48 | 207.9 | 0
| 50 | 202.1 | 0
| 52 | 195.9 | 0
| 54 | 190 | 0
| 56 | 184 | 0
| 58 | 178 | 0
| 60 | 172.1 | 0
| 62 | 165.9 | 0
| 64 | 159.9 | 0
| 66 | 153.8 | 0
| 68 | 147.7 | 0
| 70 | 141.7 | 0
| 72 | 135.8 | 0
| 74 | 129.7 | 0
| 76 | 123.6 | 0
| 78 | 117.5 | 0
| 80 | 111.6 | 0
| 82 | 105.6 | 0
declive | -3.014 | 352.7284 | ord. origem
sdeclive | 0.001749 | 0.11202 | sord.origem
| 0.99999 | 0.090203 | sy_pontos
| 2969833.6342 | 18
| 24164.323 | 0.14646
a)
b)
|  | valor | inc.padr.
| g | 9.802 | 0.003 | m/s2
| declive | -3.014 | 0.001749 | g/cm
| declive | -0.3014 | 0.0001749 | kg/m
| K | 2.9543 | 0.0019382 | N/m
𝑚_𝑏𝑎𝑙∙𝑔=𝑚_𝑝𝑒𝑠𝑜∙𝑔−𝐹_𝑚𝑜𝑙𝑎 & 𝐾=(∆𝐹_𝑚𝑜𝑙𝑎)/∆𝑌
𝑚_𝑏𝑎𝑙 (𝑌) ⇒┴ 𝑑𝑒𝑐𝑙𝑖𝑣𝑒=(∆𝑚_𝑏𝑎𝑙)/∆𝑌
∆𝑚_𝑏𝑎𝑙=∆(𝑚_𝑝𝑒𝑠𝑜−𝐹_𝑚𝑜𝑙𝑎/𝑔)=(−∆𝐹_𝑚𝑜𝑙𝑎)/𝑔
∴𝑑𝑒𝑐𝑙𝑖𝑣𝑒=(−∆𝐹_𝑚𝑜𝑙𝑎)/(𝑔∙∆𝑌)=−𝐾/𝑔
Nota: estes dados são de uma experiência realizada por um grupo
de alunos há cerca de 20 anos atrás e é um tipo de experiência que
vocês podem realizar para o projeto.

## Prob_5
g = | 9.802 | ± | 0.003 | m/s2
m (kg) | F (N) | ΔL (mm)
0 | 0 | 0
1 | 9.802 | 0.064
2 | 19.604 | 0.116
3 | 29.406 | 0.161
4 | 39.208 | 0.252
5 | 49.01 | 0.302
declive | 0.0061156 | 0 | ord. origem
sdeclive | 0.00014307 | #N/A | sord.origem
| 0.99727 | 0.0104 | sy_pontos
| 1827.1716 | 5
| 0.19764 | 0.00054084
| valor | inc.padr.
ΔL/F | 0.0061156 | 0.00014307 | mm/N
L | 0.9235 | 0.0008 | m
d | 0.98 | 0.02 | mm
A | 0.7543 | 0.030788 | mm2
E | 200195037366.1311 | 9419845402.5167 | N·m−2 | ou | Pa
E | 200.195 | 9.4198 | Gpa

## Prob_6
|  | m | m
| Ensaio | hqueda | hressalto
| A | 1.27 | 0.69
|  | 0.098342 | 0.08
|  | 0.08 | 0.062
|  | 0.062 | 0.052
|  | 0.052 | 0.04
|  | 0.04 | 0.025
| B | 0.5979 | 0.30129
|  | 0.30129 | 0.16575
|  | 0.16575 | 0.098952
| C | 1.5974 | 0.83376
|  | 0.83376 | 0.50492
| declive | 0.52463 | 0.016264 | ord. origem
| sdeclive | 0.012701 | 0.0088656 | sord.origem
|  | 0.99475 | 0.021986 | sy_pontos
|  | 1706.2065 | 9
|  | 0.82475 | 0.0043505
a)
b)
|  | valor | inc.padr.
| declive | 0.52463 | 0.012701
| e | 0.72431 | 0.0087676
c)
|  | valor | inc.padr.
| N | 11 | 0
| uYexp |  | 0.021986 | m
| xmédio | 0.46349 | 0 | m
| ord.orig. | 0.016264 | 0.0088656 | m
| declive | 0.52463 | 0.012701
| hqueda | 1 | 0 | m
| hress_fit | 0.54089 | 0.0095067 | m
𝑚𝑔ℎ_𝑚á𝑥=1/2 𝑚𝑣_𝑚á𝑥^2 ⇒┴ ℎ_𝑚á𝑥=(𝑣_𝑚á𝑥^2)/2𝑔
∴ ℎ_𝑟𝑒𝑠𝑠/ℎ_𝑞𝑢𝑒𝑑𝑎 =((𝑣_𝑎𝑓𝑎𝑠𝑡^2)/2𝑔)/((𝑣_𝑎𝑝𝑟𝑜𝑥^2)/2𝑔)=(𝑣_𝑎𝑓𝑎𝑠𝑡^2)/(𝑣_𝑎𝑝𝑟𝑜𝑥^2 )
𝑒=𝑣_𝑎𝑓𝑎𝑠𝑡/𝑣_𝑎𝑝𝑟𝑜𝑥 =√(ℎ_𝑟𝑒𝑠𝑠/ℎ_𝑞𝑢𝑒𝑑𝑎 )=√𝑑𝑒𝑐𝑙𝑖𝑣𝑒=〖𝑑𝑒𝑐𝑙𝑖𝑣𝑒〗^(1/2)
Notas:
A contagem do número de pontos é suposta exata.
Nestes ajustes lineares supomos que os valores de X são exatos.