## Setup e pormenor dos anéis
Arranjo experimental
Legenda:
| A | Voltímetro
| B | Ampola de vácuo com lamina policristalina de grafite
| C, D | Fontes de alimentação

## 1ª Análise
Tabela com os valores medidos dos diâmetros dos aneis correspondentes a m=1, para vários valores do potencial acelerador, V
| P | D(A) | D(B)
| Potencial | Diâmetro A | Diâmetro B | λ | sin(θA) | sin(θB)
| (kV) | (mm) | (mm) | (pm)
| 2 | 35 | 58 | 27.4236 | 0.067308 | 0.11154 | 203.7183 | 122.9335 | 1.6571 | 3.189 | 1.6853
| 2.5 | 31 | 52 | 24.5284 | 0.059615 | 0.1 | 205.7223 | 122.6421 | 1.6774 | Desvio padrão da população de r
| 3 | 29 | 48 | 22.3913 | 0.055769 | 0.092308 | 200.7495 | 121.2862 | 1.6552 | 0.029605 |  | d(A) (pm) | d(B) (pm)
| 3.5 | 27 | 44 | 20.7303 | 0.051923 | 0.084615 | 199.6252 | 122.4973 | 1.6296 |  |  | 206.3154 | 125.9525
| 4 | 25 | 41 | 19.3914 | 0.048077 | 0.078846 | 201.6708 | 122.97 | 1.64
| 4.5 | 24 | 39 | 18.2824 | 0.046154 | 0.075 | 198.0595 | 121.8827 | 1.625 |  |  | Razão entre d(A) e d(B) |  | Raiz(3)
| 5 | 23 | 37 | 17.3442 | 0.044231 | 0.071154 | 196.0651 | 121.8783 | 1.6087 |  |  | 1.638 |  | 1.7321
| 5.5 | 22 | 36 | 16.5371 | 0.042308 | 0.069231 | 195.438 | 119.4343 | 1.6364
| 6 | 21 | 35 | 15.833 | 0.040385 | 0.067308 | 196.028 | 117.6168 | 1.6667 |  |  | Distância entre átomos vizinhos na grafite (pm)
| 6.5 | 20 | 33 | 15.2119 | 0.038462 | 0.063462 | 197.7545 | 119.8512 | 1.65 |  |  | 133.5967
| 7 | 19 | 32 | 14.6585 | 0.036538 | 0.061538 | 200.5905 | 119.1006 | 1.6842
| 7.5 | 18 | 31 | 14.1615 | 0.034615 | 0.059615 | 204.5549 | 118.7738 | 1.7222 |  |  | σ(d(A)) (pm) | σ(d(B)) (pm) | σ(r)
| 8 | 18 | 30 | 13.7118 | 0.034615 | 0.057692 | 198.0595 | 118.8357 | 1.6667 |  |  | 3.3009 | 1.3966 | 0.031886
| 8.5 | 17 | 29 | 13.3024 | 0.032692 | 0.055769 | 203.4486 | 119.263 | 1.7059
| 9 | 17 | 28 | 12.9276 | 0.032692 | 0.053846 | 197.7165 | 120.0422 | 1.6471
| 9.5 | 16 | 27 | 12.5828 | 0.030769 | 0.051923 | 204.4708 | 121.1679 | 1.6875
| 10 | 16 | 26 | 12.2642 | 0.030769 | 0.05 | 199.2935 | 122.6421 | 1.625
| constantes |  |  | Raio da ampola
| h (J.s) | 6.6261e-34 |  | R (mm) | 65
| c (m/s) | 299790000
| e (C) | 1.6022e-19
| m (kg) | 9.1094e-31
A | [18 empty] | Não relativista
[10 empty] | B | [8 empty] | v (m/s) | Percentagem da velocidade da luz
SUMÁRIO DOS RESULTADOS | [9 empty] | SUMÁRIO DOS RESULTADOS | [8 empty] | 59310075.271 | 19.78%
Estatística de regressão | [9 empty] | Estatística de regressão
R múltiplo | 0.99809 | [8 empty] | R múltiplo | 0.99908
Quadrado de R | 0.99618 | [8 empty] | Quadrado de R | 0.99816
Quadrado de R ajustado | 0.99592 | [8 empty] | Quadrado de R ajustado | 0.99804
Erro-padrão | 0.00069014 | [8 empty] | Erro-padrão | 0.00078345
Observações | 17 | [8 empty] | Observações | 17
ANOVA | [9 empty] | ANOVA
| gl | SQ | MQ | F | F de significância | [5 empty] | gl | SQ | MQ | F | F de significância
Regressão | 1 | 0.0018607 | 0.0018607 | 3906.6152 | 1.5035e-19 |  |  |  |  | Regressão | 1 | 0.0049925 | 0.0049925 | 8133.9103 | 6.2295e-22
Residual | 15 | 7.1443e-06 | 4.7629e-07 | [6 empty] | Residual | 15 | 9.2069e-06 | 6.1379e-07
Total | 16 | 0.0018678 | [7 empty] | Total | 16 | 0.0050017
| Coeficientes | Erro-padrão | Stat t | valor P | 95% inferior | 95% superior | Inferior 95,0% | Superior 95,0% |  |  | Coeficientes | Erro-padrão | Stat t | valor P | 95% inferior | 95% superior | Inferior 95,0% | Superior 95,0%
Interceptar | 0.0012357 | 0.00068512 | 1.8037 | 0.091403 | -0.00022458 | 0.002696 | -0.00022458 | 0.002696 |  | Interceptar | 0.0027957 | 0.00077776 | 3.5945 | 0.0026552 | 0.0011379 | 0.0044534 | 0.0011379 | 0.0044534
Variável X 1 | 0.0024235 | 3.8774e-05 | 62.5029 | 1.5035e-19 | 0.0023408 | 0.0025061 | 0.0023408 | 0.0025061 |  | Variável X 1 | 0.0039698 | 4.4016e-05 | 90.1882 | 6.2295e-22 | 0.0038759 | 0.0040636 | 0.0038759 | 0.0040636
m=1:
2𝑑𝑠𝑖𝑛(𝜃)=𝑚𝜆⟺
m=1:
⟺(𝑠𝑖𝑛(𝜃))/𝜆=1/2𝑑⟺
⟺𝑚=1/2𝑑
〖𝜎_𝑑〗^2=〖𝜎_𝑚〗^2×〖𝜕𝑑/𝜕𝑚〗^2⇔
⇔𝜎_𝑑=𝜎_𝑚×1/(2𝑚^2 )⇔
⇔𝜎_𝑑=𝜎_𝑚/(2𝑚^2 )
Os erros das medições diretas da experiência:
(Erro do voltimetro)
Já em D(A) e D(B):
(Erro de leitura da fita de papel milimetrico, mas como não há certezas do local onde se deve considerar o ponto de maior intensidade , e fazendo a medição do raio o papel fica assente numa semiesfera (2ª Análise terá em conta esse erro), o erro é indeterminado).
Os erros das medições diretas da experiência:
𝜎_𝑝 "=0,01 kV" (Erro do voltimetro)
〖 𝜎〗_𝑅 "= 0,5 mm"
Já em D(A) e D(B):
𝜎_𝑑=0,5 mm (Erro de leitura da fita de papel milimetrico, mas como não há certezas do local onde se deve considerar o ponto de maior intensidade , e fazendo a medição do raio o papel fica assente numa semiesfera (2ª Análise terá em conta esse erro), o erro é indeterminado).
𝑟≡𝑅𝑎𝑧ã𝑜 𝑒𝑛𝑡𝑟𝑒 𝑑(𝐴) 𝑒 𝑑(𝐵)
〖𝜎_𝑟〗^2=〖𝜎_(𝑑(𝐴))〗^2×〖𝜕𝑟/(𝜕𝑑(𝐴))〗^2+〖𝜎_(𝑑(𝐵))〗^2×〖𝜕𝑟/(𝜕𝑑(𝐵))〗^2⇔
⇔𝜎_𝑟=√(〖𝜎_(𝑑(𝐴))〗^2/〖𝑑(𝐵)〗^2 +(〖𝜎_(𝑑(𝐵))〗^2×〖𝑑(𝐴)〗^2)/〖𝑑(𝐵)〗^4 )
Para verificar que os efeitos relativisticos são desprezados, (Calcula se com a velocidade quando a energia é 10kV porquê vão ser os eletrões com maior velocidade):
Logo , podemos concluir que se deprezam os efeitos relativisticos.
Para verificar que os efeitos relativisticos são desprezados, 𝛾≃1 (Calcula se com a velocidade quando a energia é 10kV porquê vão ser os eletrões com maior velocidade):
𝛾=1/√(1−(𝑣/𝑐)^2 )⇔
⇔𝛾=1/√(1−(0,2)^2 )⇔
⇔𝛾≃1
Logo , podemos concluir que se deprezam os efeitos relativisticos.
A razão entre d(A) e d(B) como mostrado acima deve ser , o valor obtido considerando o erro:
Como podemos concluir que a medição dos diametros não foi feita nos pontos de maior intensidade principalmente no menor diametro (por dificuldade de identificação) , o que causou um erro sistematico na medida do diametro que afetou diretamente o valor da razão.
A razão entre d(A) e d(B) como mostrado acima deve ser √3 , o valor obtido considerando o erro:
𝑟=[1,61;1,67]
Como √3≃1,73 podemos concluir que a medição dos diametros não foi feita nos pontos de maior intensidade principalmente no menor diametro (por dificuldade de identificação) , o que causou um erro sistematico na medida do diametro que afetou diretamente o valor da razão.

## 2ª Análise
P | D(A) | D(B) |  |  | D'(A) | D'(B)
Potencial | Diâmetro A | Diâmetro B | α(A) | α(B) | Diâmetro real de A | Diâmetro real de B | λ | sin(θA) | sin(θB)
(kV) | (mm) | (mm) | (Graus) | (Graus) | (mm) | (mm) | (pm)
2 | 35 | 58 | 30.8525 | 51.127 | 34.5797 | 56.0964 | 27.4236 | 0.066499 | 0.10788
2.5 | 31 | 52 | 27.3265 | 45.838 | 30.7079 | 50.6258 | 24.5284 | 0.059054 | 0.097357
3 | 29 | 48 | 25.5635 | 42.312 | 28.7609 | 46.9181 | 22.3913 | 0.055309 | 0.090227
3.5 | 27 | 44 | 23.8005 | 38.786 | 26.8071 | 43.1659 | 20.7303 | 0.051552 | 0.083011 | [5 empty] | d'(A) (pm) | d'(B) (pm)
4 | 25 | 41 | 22.0375 | 36.1415 | 24.8469 | 40.3248 | 19.3914 | 0.047783 | 0.077548 | [5 empty] | 210.1792 | 132.6726
4.5 | 24 | 39 | 21.156 | 34.3785 | 23.8646 | 38.4187 | 18.2824 | 0.045893 | 0.073882
5 | 23 | 37 | 20.2745 | 32.6155 | 22.8809 | 36.5035 | 17.3442 | 0.044002 | 0.070199 | [5 empty] | Razão entre d'(A) e d'(B) |  | Raiz(3)
5.5 | 22 | 36 | 19.393 | 31.734 | 21.8958 | 35.5427 | 16.5371 | 0.042107 | 0.068351 | [5 empty] | 1.5842 |  | 1.7321
6 | 21 | 35 | 18.5115 | 30.8525 | 20.9094 | 34.5797 | 15.833 | 0.04021 | 0.066499
6.5 | 20 | 33 | 17.63 | 29.0895 | 19.9218 | 32.6477 | 15.2119 | 0.038311 | 0.062784 | [5 empty] | Distância entre átomos vizinhos na grafite (pm)
7 | 19 | 32 | 16.7485 | 28.208 | 18.933 | 31.6787 | 14.6585 | 0.03641 | 0.060921 | [5 empty] | 133.5807
7.5 | 18 | 31 | 15.867 | 27.3265 | 17.9431 | 30.7079 | 14.1615 | 0.034506 | 0.059054
8 | 18 | 30 | 15.867 | 26.445 | 17.9431 | 29.7353 | 13.7118 | 0.034506 | 0.057183 | [5 empty] | σ(d'(A)) (pm) | σ(d'(A)) (pm) | σ(r)
8.5 | 17 | 29 | 14.9855 | 25.5635 | 16.9521 | 28.7609 | 13.3024 | 0.0326 | 0.055309 | [5 empty] | 3.508 | 1.6208 | 0.032767
9 | 17 | 28 | 14.9855 | 24.682 | 16.9521 | 27.7848 | 12.9276 | 0.0326 | 0.053432
9.5 | 16 | 27 | 14.104 | 23.8005 | 15.9601 | 26.8071 | 12.5828 | 0.030693 | 0.051552
10 | 16 | 26 | 14.104 | 22.919 | 15.9601 | 25.8278 | 12.2642 | 0.030693 | 0.049669
constantes |  |  | Raio da ampola
h (J.s) | 6.6261e-34 |  | R (mm) | 65
c (m/s) | 299790000 |  | Perimetro da ampola
e (C) | 1.6022e-19 |  | P (mm) | 408.395
m (kg) | 9.1094e-31
A | [9 empty] | B
SUMÁRIO DOS RESULTADOS | [9 empty] | SUMÁRIO DOS RESULTADOS
Estatística de regressão | [9 empty] | Estatística de regressão
R múltiplo | 0.99792 | [8 empty] | R múltiplo | 0.99888
Quadrado de R | 0.99584 | [8 empty] | Quadrado de R | 0.99777
Quadrado de R ajustado | 0.99556 | [8 empty] | Quadrado de R ajustado | 0.99762
Erro-padrão | 0.00070673 | [8 empty] | Erro-padrão | 0.00081948
Observações | 17 | [8 empty] | Observações | 17
ANOVA | [9 empty] | ANOVA
| gl | SQ | MQ | F | F de significância | [5 empty] | gl | SQ | MQ | F | F de significância
Regressão | 1 | 0.0017929 | 0.0017929 | 3589.6324 | 2.8294e-19 |  |  |  |  | Regressão | 1 | 0.0044996 | 0.0044996 | 6700.3671 | 2.6592e-21
Residual | 15 | 7.492e-06 | 4.9946e-07 | [6 empty] | Residual | 15 | 1.0073e-05 | 6.7154e-07
Total | 16 | 0.0018004 | [7 empty] | Total | 16 | 0.0045097
| Coeficientes | Erro-padrão | Stat t | valor P | 95% inferior | 95% superior | Inferior 95,0% | Superior 95,0% |  |  | Coeficientes | Erro-padrão | Stat t | valor P | 95% inferior | 95% superior | Inferior 95,0% | Superior 95,0%
Interceptar | 0.0017523 | 0.00070159 | 2.4976 | 0.024622 | 0.00025689 | 0.0032477 | 0.00025689 | 0.0032477 |  | Interceptar | 0.005124 | 0.00081352 | 6.2985 | 1.4274e-05 | 0.00339 | 0.006858 | 0.00339 | 0.006858
Variável X 1 | 0.0023789 | 3.9706e-05 | 59.9135 | 2.8294e-19 | 0.0022943 | 0.0024636 | 0.0022943 | 0.0024636 |  | Variável X 1 | 0.0037687 | 4.604e-05 | 81.8558 | 2.6592e-21 | 0.0036705 | 0.0038668 | 0.0036705 | 0.0038668
m=1:
2𝑑𝑠𝑖𝑛(𝜃)=𝑚𝜆⟺
m=1:
⟺(𝑠𝑖𝑛(𝜃))/𝜆=1/2𝑑⟺
⟺𝑚=1/2𝑑
〖𝜎_𝑑〗^2=〖𝜎_𝑚〗^2×〖𝜕𝑑/𝜕𝑚〗^2⇔
⇔𝜎_𝑑=𝜎_𝑚×1/(2𝑚^2 )⇔
⇔𝜎_𝑑=𝜎_𝑚/(2𝑚^2 )
Nesta análise o principal objetivo é remover o erro feito na medição do diametro, note-se porem que as medidas feitas têm um défice associado dada a dificuldade de encontrar o ponto mais intenso, por isso a tentativa de correção apenas prova que este erro já foi corrigido:
; ;
Nesta análise o principal objetivo é remover o erro feito na medição do diametro, note-se porem que as medidas feitas têm um défice associado dada a dificuldade de encontrar o ponto mais intenso, por isso a tentativa de correção apenas prova que este erro já foi corrigido:
𝑟^′=[1,55;1,61]; 𝑟=[1,61;1,67]; (𝑑(𝑎))/(𝑑(𝑏))= √3