## setup
Fotografia do arranjo experimental
Legenda
| A | Lâmpada de mercúrio
| B | Picoamperímetro
| C | Fonte de tensão
| D | Voltímetro, montado em paralelo com a fonte de tensão
| E | Fotocélula (válvula IP39 )
| F | Filtros de interferência, num suporte de acrílico
| G | Cilindro de cartolina negra, para evitar a entrada de luz exterior
| H | Suporte da lâmpada
Nas páginas seguintes encontram tabelas com os valores da fotocorrente (medidos no picoamperímetro) para os vários valores da tensão (medidos com o voltímetro), para cada comprimento de onda selecionado.
Para alguns comprimentos de onda, repetem-se as medidas da fotocorrente colocando um ou dois filtros neutros à entrada da fotocélula. As transmitâncias dos filtros utilizados são indicadas no fundo das repectivas tabelas.
Os valores da tensão de corte medida para cada comprimento de onda estão na última página.
50%*50%
25%

## 365
λ | 365 | nm
Tensão de corte (V) | Fotocorrrente (nA)
com filtro(s) neutro(s)*
-3 | -0.1204 | -0.099 | -0.0181
-2.9 | -0.1195 | -0.0988 | -0.0175
-2.8 | -0.1182 | -0.0982 | -0.017
-2.7 | -0.1171 | -0.0968 | -0.0162
-2.6 | -0.1142 | -0.0948 | -0.01648
-2.5 | -0.1103 | -0.091 | -0.01583
-2.4 | -0.1022 | -0.0834 | -0.01486
-2.3 | -0.0873 | -0.0738 | -0.01196
-2.2 | -0.0682 | -0.0556 | -0.0088
-2.1 | -0.0352 | -0.0304 | -0.00429
-2 | 0.0135 | 0.009 | 0.00416
-1.9 | 0.0842 | 0.065 | 0.01802
-1.8 | 0.2054 | 0.157 | 0.0343
-1.7 | 0.428 | 0.302 | 0.0601
-1.6 | 0.7476 | 0.565 | 0.0972
-1.5 | 1.2939 | 0.985 | 0.16379
-1.4 | 2.082 | 1.634 | 0.2651
-1.3 | 3.2524 | 2.559 | 0.4238
-1.2 | 4.845 | 3.797 | 0.63402
-1.1 | 6.774 | 5.428 | 0.92344
-1 | 9.309 | 7.409 | 1.305
-0.9 | 12.734 | 10.0925 | 1.801
-0.8 | 16.79 | 13.4612 | 2.3742
-0.7 | 21.84 | 17.234 | 3.0802
-0.6 | 27.882 | 22.188 | 3.964
-0.5 | 35.437 | 27.971 | 5.0777
-0.4 | 44.29 | 34.763 | 6.3269
-0.3 | 54.21 | 43.299 | 7.7902
-0.2 | 66.14 | 52.686 | 9.4486
-0.1 | 78.515 | 62.864 | 11.2523
0 | 92.64 | 72.816 | 13.2498
transmitâncias: | 100% | 78.8% | 12.6%

## 405
λ | 405 | nm
Tensão de corte (V) | Fotocorrrente (nA)
-2.5 | -0.0182
-2.4 | -0.0181
-2.3 | -0.018
-2.2 | -0.0175
-2.1 | -0.0172
-2 | -0.01611
-1.9 | -0.0137
-1.8 | -0.00915
-1.7 | -0.00168
-1.6 | 0.0108
-1.5 | 0.0347
-1.4 | 0.0651
-1.3 | 0.1268
-1.2 | 0.248
-1.1 | 0.44114
-1 | 0.7624
-0.9 | 1.2063
-0.8 | 1.8094
-0.7 | 2.6815
-0.6 | 3.8962
-0.5 | 5.303
-0.4 | 7.265
-0.3 | 9.605
-0.2 | 12.153
-0.1 | 15.112
0 | 18.044
transmitâncias: | 100%

## 436
λ | 436 | nm
Tensão de corte (V) | Fotocorrrente (nA)
| s/ filtro(s) | com filtro(s) neutro(s)
-2.5 | -0.0772 | -0.0384 | -0.0475 | -0.01
-2.4 | -0.077 | -0.0382 | -0.047 | -0.01
-2.3 | -0.0769 | -0.038 | -0.0472 | -0.0101
-2.2 | -0.0769 | -0.0381 | -0.0468 | -0.0098
-2.1 | -0.0767 | -0.038 | -0.0463 | -0.0097
-2 | -0.076 | -0.0378 | -0.046 | -0.0098
-1.9 | -0.0742 | -0.0374 | -0.0453 | -0.0097
-1.8 | -0.0703 | -0.036 | -0.0438 | -0.0091
-1.7 | -0.0628 | -0.0332 | -0.0398 | -0.0086
-1.6 | -0.0483 | -0.027 | -0.0309 | -0.0071
-1.5 | -0.0215 | -0.0117 | -0.0129 | -0.0042
-1.4 | 0.0277 | 0.0099 | 0.0215 | 0.0062
-1.3 | 0.1218 | 0.0538 | 0.0786 | 0.024
-1.2 | 0.3246 | 0.1389 | 0.1937 | 0.0516
-1.1 | 0.7724 | 0.3587 | 0.4386 | 0.1036
-1 | 1.648 | 0.7424 | 0.9045 | 0.2067
-0.9 | 3.1856 | 1.5425 | 1.763 | 0.4011
-0.8 | 5.7422 | 2.9026 | 3.186 | 0.7331
-0.7 | 9.86 | 4.9017 | 5.553 | 1.2734
-0.6 | 16.2922 | 8.1115 | 9.451 | 2.1397
-0.5 | 24.63 | 12.108 | 14.743 | 3.2755
Transmitância: | 100% | 48.6% | 51.2% | 12.6%

## 546
λ | 546 | nm
Tensão de corte (V) | Fotocorrrente (nA)
-2 | -0.0312
-1.9 | -0.0317
-1.8 | -0.0322
-1.7 | -0.0327
-1.6 | -0.0325
-1.5 | -0.0322
-1.4 | -0.032
-1.3 | -0.0317
-1.2 | -0.0311
-1.1 | -0.0287
-1 | -0.021
-0.9 | 0.0027
-0.8 | 0.0742
-0.7 | 0.3427
-0.6 | 1.3444
-0.5 | 4.3674
-0.4 | 11.8784
-0.3 | 27.0213
-0.2 | 46.3438
transmitâncias: | 100%

## 579
λ | 579 | nm
Tensão de corte (V) | Fotocorrrente (nA)
| s/ filtro(s) | filtros neutros*
-2 | -0.0153 | -0.011
-1.9 | -0.0152 | -0.011
-1.8 | -0.0153 | -0.0106
-1.7 | -0.0154 | -0.0108
-1.6 | -0.0151 | -0.0109
-1.5 | -0.0151 | -0.011
-1.4 | -0.015 | -0.011
-1.3 | -0.0149 | -0.0112
-1.2 | -0.0154 | -0.0109
-1.1 | -0.0151 | -0.0107
-1 | -0.0145 | -0.0102
-0.9 | -0.0118 | -0.0087
-0.8 | -0.0029 | -0.0013
-0.7 | 0.0275 | 0.0201
-0.6 | 0.1693 | 0.1135
-0.5 | 0.7754 | 0.524
-0.4 | 2.684 | 1.838
-0.3 | 7.0494 | 4.826
-0.2 | 14.5131 | 9.896
-0.1 | 23.8143 | 16.67
0 | 33.8714 | 23.71
transmitâncias: | 100% | 63.1%

## Vcorte
λ (nm) | ν (Hz) | V (Tensão de corte) (V) |  | Incerteza Vc | Ecmax (eV) |  | velocidade da luz no vazio |  |  | е (Carga do eletrão) (C) |  | ν(Hz) | h (Constante de plank) (J*s)
365 | 8.2134e+14 | 2.034 | ± | 0.004034 | 3.2544e-19 |  | c (m/s) | 299790000 |  | 1.6e-19 |  | 3.2977e+14 | 6.6032e-34
405 | 7.4022e+14 | 1.7078 | ± | 0.0037078 | 2.7325e-19 | [6 empty] | λ (max) (nm) | 𝜙 ("Função de trabalho") (J)
436 | 687591743119266 | 1.4486 | ± | 0.0034486 | 2.3178e-19 | [6 empty] | 909.077 | 2.1776e-19
546 | 5.4907e+14 | 0.9074 | ± | 0.0029074 | 1.4518e-19 | [6 empty] | σ(m) | σ(b)
579 | 5.1777e+14 | 0.7824 | ± | 0.0027824 | 1.2518e-19 | [6 empty] | 7.3309e-17 | 0.049339
[12 empty] | σ(h) (J*s) | σ(φ) (J)
[12 empty] | 1.1729e-35 | 7.8943e-21
SUMÁRIO DOS RESULTADOS | [11 empty] | σ(λ(max)) (nm) | σ(𝜈(min)) (Hz)
[12 empty] | 36.7003 | 1.3313e+13
Estatística de regressão
R múltiplo | 0.99953
Quadrado de R | 0.99905
Quadrado de R ajustado | 0.99874
Erro-padrão | 0.018792
Observações | 5
ANOVA
| gl | SQ | MQ | F | F de significância
Regressão | 1 | 1.1192 | 1.1192 | 3169.2347 | 1.2347e-05
Residual | 3 | 0.0010594 | 0.00035315
Total | 4 | 1.1203
| Coeficientes | Erro-padrão | Stat t | valor P | 95% inferior | 95% superior | Inferior 95,0% | Superior 95,0% | Inferior 95,0% | Superior 95,0% | Superior 95,0%
Interceptar | -1.361 | 0.049339 | -27.584 | 0.00010458 | -1.518 | -1.204 | -1.518 | -1.204 | -1.5176 | -1.2071 | -1.204
Variável X 1 | 4.127e-15 | 7.3309e-17 | 56.296 | 1.2347e-05 | 3.8937e-15 | 4.3603e-15 | 3.8937e-15 | 4.3603e-15 | 3.8983e-15 | 4.3596e-15 | 4.3603e-15
-
𝑉_𝑐 (𝜈)=ℎ/𝑒 𝜈 - 𝜙/𝑒
"Ec" (𝜈)=ℎ"ν−" 𝜙=〖𝑒𝑉〗_𝑐